## Hoja 1
FDR030 | m² |  | Reja electrosoldada de acero.
Reja electrosoldada metálica formada por pletina de acero galvanizado de 30x2 mm en cuadrícula de 30x30 mm, con bastidor electrosoldado, montaje mediante anclaje mecánico por atornillado.
Código |  | Unidad |  | Descripción | Rendimiento | Precio unitario | Importe
1 |  |  |  | Materiales
mt26btr010a |  | m² |  | Rejilla electrosoldada con pletina de acero galvanizado de 30x2 mm en cuadrícula de 30x30 mm, con bastidor electrosoldado. | 1 | 51.7 | 51.7
mt26aaa035a |  | Ud |  | Anclaje mecánico tipo tornillo de cabeza avellanada con estrella interior de seis puntas para llave Torx, de acero galvanizado. | 1 | 1.25 | 1.25
[5 empty] | Subtotal materiales: |  | 52.95
2 |  |  |  | Mano de obra
mo018 |  | h |  | Oficial 1ª cerrajero. | 0.35 | 22.42 | 7.85
mo059 |  | h |  | Ayudante cerrajero. | 0.25 | 21.06 | 5.27
[5 empty] | Subtotal mano de obra: |  | 13.12
3 |  |  |  | Costes directos complementarios
|  | % |  | Costes directos complementarios | 2 | 66.07 | 1.32
Coste de mantenimiento decenal: 6,07€ en los primeros 10 años. |  |  |  |  | Costes directos (1+2+3): |  | 67.39