## Hoja 1
FDY010 | m |  | Barandilla de vidrio. Sistema "COMENZA".
Sistema de barandilla modular GlassFit SV-1703 Top "COMENZA", sin pasamanos, con perfil de montaje, modelo SV-1703, aluminio anodizado, con embellecedor clipado CL-1703-1, capaz de soportar una fuerza horizontal uniformemente repartida de 0,8 kN/m aplicada en el borde superior del vidrio según CTE DB SE-AE, de altura máxima 110 cm, para vidrio laminar de seguridad, compuesto por dos lunas de 10 mm de espesor unidas mediante dos láminas incoloras de butiral de polivinilo, de 0,38 mm de espesor cada una. Sistema de montaje Superior, de fijación mediante anclaje a la cara superior de la viga de borde de forjado. Incluso anclaje químico con varilla roscada de acero cincado para fijación a la superficie soporte.
Código |  | Unidad |  | Descripción |  | Rendimiento |  | Precio unitario | Importe
1 |  |  |  | Materiales
mt25dfc130a |  | m |  | Sistema de barandilla modular GlassFit SV-1703 Top "COMENZA", sin pasamanos, con perfil de montaje, modelo SV-1703, aluminio anodizado, con embellecedor clipado CL-1703-1, capaz de soportar una fuerza horizontal uniformemente repartida de 0,8 kN/m aplicada en el borde superior del vidrio según CTE DB SE-AE. Incluso accesorios, piezas y tornillos homologados. |  | 1 |  | 120.82 | 120.82
mt26aaq011b |  | Ud |  | Anclaje químico con varilla roscada de acero cincado, de 10 mm de diámetro, tuerca y arandela. |  | 4 |  | 1.14 | 4.56
mt21ves015k |  | m² |  | Vidrio laminar de seguridad, compuesto por dos lunas de 10 mm de espesor, unidas mediante dos láminas incoloras de butiral de polivinilo, de 0,38 mm de espesor cada una. Según UNE-EN ISO 12543-2, UNE-EN 14449 y UNE-EN 12150-1 |  | 1.19 |  | 94 | 111.86
[6 empty] | Subtotal materiales: |  |  | 237.24
2 |  |  |  | Mano de obra
mo011 |  | h |  | Oficial 1ª montador. |  | 0.55 |  | 22.74 | 12.51
mo080 |  | h |  | Ayudante montador. |  | 1.1 |  | 21.02 | 23.12
[6 empty] | Subtotal mano de obra: |  |  | 35.63
3 |  |  |  | Costes directos complementarios
|  | % |  | Costes directos complementarios |  | 2 |  | 272.87 | 5.46
Coste de mantenimiento decenal: 61,23€ en los primeros 10 años. | [5 empty] | Costes directos (1+2+3): |  |  | 278.33
Referencia y título de la norma |  |  |  |  | Aplicabilidad(a) |  | Obligatoriedad(b) |  |  | Sistema(c)
EN 14449:2005 |  |  |  |  | 132006 |  | 132007 |  |  | 1/3/4
Vidrio para la edificación. Vidrio laminado y vidrio laminado de seguridad. Evaluación de la conformidad.
EN 14449:2005/AC:2005 |  |  |  |  | 162006 |  | 162006
(a) Fecha de aplicabilidad de la norma armonizada
(b) Fecha en que finaliza el período de coexistencia
(c) Sistema de evaluación y verificación de la constancia de las prestaciones