## Hoja 1
FFI010 | m² | Medianera de una hoja, de fábrica de ladrillo cerámico para revestir.
Medianera de una hoja, de 11 cm de espesor, de fábrica de ladrillo cerámico perforado acústico, para revestir, 24x11x10 cm, con juntas horizontales y verticales de 10 mm de espesor, recibida con mortero de cemento industrial, color gris, M-5, suministrado a granel.
Código |  | Unidad | Descripción | Rendimiento |  |  | Precio unitario | Importe
1 |  |  | Materiales
mt04lpw010a |  | Ud | Ladrillo cerámico perforado acústico, para revestir, 24x11x10 cm, con un aislamiento a ruido aéreo de 45 dBA, para uso en fábrica protegida (pieza P), densidad 955 kg/m³, según UNE-EN 771-1. | 37.8 |  |  | 0.31 | 11.72
mt08aaa010a |  | m³ | Agua. | 0.005 |  |  | 1.5 | 0.01
mt09mif010cb |  | t | Mortero industrial para albañilería, de cemento, color gris, categoría M-5 (resistencia a compresión 5 N/mm²), suministrado a granel, según UNE-EN 998-2. | 0.029 |  |  | 50.2 | 1.46
|  |  |  | Subtotal materiales: |  |  |  | 13.19
2 |  |  | Equipo y maquinaria
mq06mms010 |  | h | Mezclador continuo con silo, para mortero industrial en seco, suministrado a granel. | 0.112 |  |  | 1.94 | 0.22
|  |  |  | Subtotal equipo y maquinaria: |  |  |  | 0.22
3 |  |  | Mano de obra
mo021 |  | h | Oficial 1ª construcción en trabajos de albañilería. | 0.391 |  |  | 22.13 | 8.65
mo114 |  | h | Peón ordinario construcción en trabajos de albañilería. | 0.227 |  |  | 20.78 | 4.72
|  |  |  | Subtotal mano de obra: |  |  |  | 13.37
4 |  |  | Costes directos complementarios
|  | % | Costes directos complementarios | 2 |  |  | 26.78 | 0.54
Coste de mantenimiento decenal: 1,37€ en los primeros 10 años. |  |  |  | Costes directos (1+2+3+4): |  |  |  | 27.32
Referencia y título de la norma |  |  |  |  | Aplicabilidad(a) | Obligatoriedad(b) |  | Sistema(c)
EN 771-1:2011+A1:2015 |  |  |  |  | 1062020 | 1062020 |  | 2+/4
Especificaciones de piezas para fábrica de albañilería. Parte 1: Piezas de arcilla cocida.
EN 998-2:2016 |  |  |  |  | 1182020 | 1182020 |  | 2+/4
Especificaciones de los morteros para albañilería. Parte 2: Morteros para albañilería
(a) Fecha de aplicabilidad de la norma armonizada
(b) Fecha en que finaliza el período de coexistencia
(c) Sistema de evaluación y verificación de la constancia de las prestaciones