## Hoja 1
FFI010 | m² |  | Medianera de una hoja, de fábrica de ladrillo cerámico para revestir.
Medianera de una hoja, de 11 cm de espesor, de fábrica de ladrillo cerámico hueco triple de gran formato, 70,5x30x11 cm, con juntas de 10 mm de espesor, recibida con una mezcla en agua de pegamento de cola preparado y hasta un 25% de yeso de calidad B1.
Código |  | Unidad |  | Descripción |  | Rendimiento |  | Precio unitario | Importe
1 |  |  |  | Materiales
mt04gfr020a |  | Ud |  | Ladrillo cerámico hueco triple de gran formato, 70,5x30x11 cm, para uso en fábrica protegida (pieza P), densidad 645 kg/m³, según UNE-EN 771-1. |  | 4.74 |  | 1.71 | 8.11
mt09eyc010 |  | kg |  | Pegamento de escayola. |  | 9.652 |  | 0.28 | 2.7
mt09eyc020 |  | kg |  | Pegamento de yeso. |  | 3.215 |  | 0.28 | 0.9
mt09pye010b |  | m³ |  | Pasta de yeso de construcción B1, según UNE-EN 13279-1. |  | 0.001 |  | 148.5 | 0.15
[6 empty] | Subtotal materiales: |  |  | 11.86
2 |  |  |  | Mano de obra
mo021 |  | h |  | Oficial 1ª construcción en trabajos de albañilería. |  | 0.278 |  | 22.13 | 6.15
mo114 |  | h |  | Peón ordinario construcción en trabajos de albañilería. |  | 0.139 |  | 20.78 | 2.89
[6 empty] | Subtotal mano de obra: |  |  | 9.04
3 |  |  |  | Costes directos complementarios
|  | % |  | Costes directos complementarios |  | 2 |  | 20.9 | 0.42
Coste de mantenimiento decenal: 1,07€ en los primeros 10 años. | [5 empty] | Costes directos (1+2+3): |  |  | 21.32
Referencia y título de la norma |  |  |  |  | Aplicabilidad(a) |  | Obligatoriedad(b) |  | Sistema(c)
EN 771-1:2011+A1:2015 |  |  |  |  | 1062020 |  | 1062020 |  | 2+/4
Especificaciones de piezas para fábrica de albañilería. Parte 1: Piezas de arcilla cocida.
EN 13279-1:2008 |  |  |  |  | 1102010 |  | 1102010 |  | 3/4
Yesos de construcción y conglomerantes a base de yeso para la construcción. Parte 1: Definiciones y especificaciones.
(a) Fecha de aplicabilidad de la norma armonizada
(b) Fecha en que finaliza el período de coexistencia
(c) Sistema de evaluación y verificación de la constancia de las prestaciones