## Hoja 1
FFI010 | m² | Medianera de una hoja, de fábrica de ladrillo cerámico para revestir.
Medianera de una hoja, de 11 cm de espesor, de fábrica de ladrillo cerámico hueco triple, para revestir, 33x16x11 cm, con juntas horizontales y verticales de 10 mm de espesor, recibida con mortero de cemento industrial, color gris, M-5, suministrado en sacos.
Código |  | Unidad | Descripción |  | Rendimiento |  | Precio unitario | Importe
1 |  |  | Materiales
mt04lvc010i |  | Ud | Ladrillo cerámico hueco triple, para revestir, 33x16x11 cm, para uso en fábrica protegida (pieza P), densidad 810 kg/m³, según UNE-EN 771-1. |  | 17.85 |  | 0.62 | 11.07
mt08aaa010a |  | m³ | Agua. |  | 0.004 |  | 1.5 | 0.01
mt09mif010ca |  | t | Mortero industrial para albañilería, de cemento, color gris, categoría M-5 (resistencia a compresión 5 N/mm²), suministrado en sacos, según UNE-EN 998-2. |  | 0.018 |  | 53.48 | 0.96
[5 empty] | Subtotal materiales: |  |  | 12.04
2 |  |  | Mano de obra
mo021 |  | h | Oficial 1ª construcción en trabajos de albañilería. |  | 0.411 |  | 22.13 | 9.1
mo114 |  | h | Peón ordinario construcción en trabajos de albañilería. |  | 0.253 |  | 20.78 | 5.26
[5 empty] | Subtotal mano de obra: |  |  | 14.36
3 |  |  | Costes directos complementarios
|  | % | Costes directos complementarios |  | 2 |  | 26.4 | 0.53
Coste de mantenimiento decenal: 1,35€ en los primeros 10 años. |  |  |  |  | Costes directos (1+2+3): |  |  | 26.93
Referencia y título de la norma |  |  |  | Aplicabilidad(a) |  | Obligatoriedad(b) |  | Sistema(c)
EN 771-1:2011+A1:2015 |  |  |  | 1062020 |  | 1062020 |  | 2+/4
Especificaciones de piezas para fábrica de albañilería. Parte 1: Piezas de arcilla cocida.
EN 998-2:2016 |  |  |  | 1182020 |  | 1182020 |  | 2+/4
Especificaciones de los morteros para albañilería. Parte 2: Morteros para albañilería
(a) Fecha de aplicabilidad de la norma armonizada
(b) Fecha en que finaliza el período de coexistencia
(c) Sistema de evaluación y verificación de la constancia de las prestaciones