## Hoja 1
FFP020 | m² | Hoja de partición interior, de fábrica de bloque de hormigón cara vista.
Hoja de partición interior, de 10 cm de espesor, de fábrica de bloque CV de hormigón, liso hidrófugo, color blanco, 40x20x10 cm, resistencia normalizada R10 (10 N/mm²), con juntas horizontales y verticales de 10 mm de espesor, junta rehundida, recibida con mortero de cemento industrial, color gris, M-5, suministrado a granel.
Código |  | Unidad | Descripción | Rendimiento |  |  | Precio unitario | Importe
1 |  |  | Materiales
mt03bhe010age |  | Ud | Bloque CV de hormigón, liso hidrófugo, color blanco, 40x20x10 cm, categoría II, resistencia normalizada R10 (10 N/mm²), densidad 1200 kg/m³; con el precio incrementado el 20% en concepto de piezas especiales: zunchos y medios. Según UNE-EN 771-3. | 13 |  |  | 0.95 | 12.35
mt08aaa010a |  | m³ | Agua. | 0.004 |  |  | 1.5 | 0.01
mt09mif010cb |  | t | Mortero industrial para albañilería, de cemento, color gris, categoría M-5 (resistencia a compresión 5 N/mm²), suministrado a granel, según UNE-EN 998-2. | 0.013 |  |  | 50.2 | 0.65
|  |  |  | Subtotal materiales: |  |  |  | 13.01
2 |  |  | Equipo y maquinaria
mq06mms010 |  | h | Mezclador continuo con silo, para mortero industrial en seco, suministrado a granel. | 0.05 |  |  | 1.94 | 0.1
|  |  |  | Subtotal equipo y maquinaria: |  |  |  | 0.1
3 |  |  | Mano de obra
mo021 |  | h | Oficial 1ª construcción en trabajos de albañilería. | 0.52 |  |  | 22.13 | 11.51
mo114 |  | h | Peón ordinario construcción en trabajos de albañilería. | 0.269 |  |  | 20.78 | 5.59
|  |  |  | Subtotal mano de obra: |  |  |  | 17.1
4 |  |  | Costes directos complementarios
|  | % | Costes directos complementarios | 2 |  |  | 30.21 | 0.6
Coste de mantenimiento decenal: 1,54€ en los primeros 10 años. |  |  |  | Costes directos (1+2+3+4): |  |  |  | 30.81
Referencia y título de la norma |  |  |  |  | Aplicabilidad(a) | Obligatoriedad(b) |  | Sistema(c)
EN 771-3:2011+A1:2015 |  |  |  |  | 1062020 | 1062020 |  | 2+/4
Especificaciones de piezas para fábrica de albañilería. Parte 3: Bloques de hormigón (áridos densos y ligeros).
EN 998-2:2016 |  |  |  |  | 1182020 | 1182020 |  | 2+/4
Especificaciones de los morteros para albañilería. Parte 2: Morteros para albañilería
(a) Fecha de aplicabilidad de la norma armonizada
(b) Fecha en que finaliza el período de coexistencia
(c) Sistema de evaluación y verificación de la constancia de las prestaciones