## Hoja 1
FFX035 | m² | Hoja exterior de fachada de dos hojas, de fábrica de bloque de granito, con cámara de aire ligeramente ventilada.
Hoja exterior de fachada de dos hojas, con apoyo parcial sobre el forjado, de 20 cm de espesor, de fábrica de perpiaño de granito Gris Mondariz de 75x30x20 cm, con juntas horizontales y verticales de 10 mm de espesor, recibida con mortero de cemento industrial, color gris, M-5, suministrado a granel; con cámara de aire ligeramente ventilada, mediante la realización de aberturas de ventilación, con un área efectiva de 10 cm² por cada m de fachada (orificios, rejillas o llagas desprovistas de mortero) para ventilación de la cámara. Dintel de granito, de una pieza, de las dimensiones adecuadas. Revestimiento de los frentes de forjado y pilares con piezas especiales de granito. El precio no incluye el drenaje ni las rejillas de ventilación.
Código |  | Unidad | Descripción | Rendimiento |  | Precio unitario | Importe
1 |  |  | Materiales
mt06per010ala |  | m² | Perpiaño de granito Gris Mondariz de 75x30x20 cm, acabado rústico en la cara vista y aserrado en el resto de caras, con los cantos sin labrar. | 1 |  | 100.13 | 100.13
mt06per020ca |  | m | Perpiaño de granito Gris Mondariz de 20 cm de anchura, 30 cm de altura y de 80 a 160 cm de longitud, acabado rústico en la cara vista y aserrado en el resto de caras, con los cantos sin labrar. | 0.2 |  | 25.53 | 5.11
mt08aaa010a |  | m³ | Agua. | 0.004 |  | 1.5 | 0.01
mt09mif010cb |  | t | Mortero industrial para albañilería, de cemento, color gris, categoría M-5 (resistencia a compresión 5 N/mm²), suministrado a granel, según UNE-EN 998-2. | 0.017 |  | 50.2 | 0.85
mt09moe020a |  | kg | Adhesivo cementoso mejorado de ligantes mixtos, C2 TE, para la colocación en capa gruesa de piezas cerámicas en paramentos verticales exteriores, según UNE-EN 12004 | 0.729 |  | 0.53 | 0.39
mt08adt010 |  | kg | Aditivo hidrófugo para impermeabilización de morteros u hormigones. | 0.034 |  | 1.2 | 0.04
|  |  |  | Subtotal materiales: |  |  | 106.53
2 |  |  | Equipo y maquinaria
mq06mms010 |  | h | Mezclador continuo con silo, para mortero industrial en seco, suministrado a granel. | 0.064 |  | 1.94 | 0.12
|  |  |  | Subtotal equipo y maquinaria: |  |  | 0.12
3 |  |  | Mano de obra
mo022 |  | h | Oficial 1ª colocador de piedra natural. | 1.252 |  | 22.13 | 27.71
mo060 |  | h | Ayudante colocador de piedra natural. | 0.656 |  | 21.02 | 13.79
mo114 |  | h | Peón ordinario construcción en trabajos de albañilería. | 0.018 |  | 20.78 | 0.37
|  |  |  | Subtotal mano de obra: |  |  | 41.87
4 |  |  | Costes directos complementarios
|  | % | Costes directos complementarios | 3 |  | 148.52 | 4.46
Coste de mantenimiento decenal: 6,12€ en los primeros 10 años. |  |  |  | Costes directos (1+2+3+4): |  |  | 152.98
Referencia y título de la norma |  |  |  |  | Aplicabilidad(a) | Obligatoriedad(b) |  | Sistema(c)
EN 998-2:2016 |  |  |  |  | 1182020 | 1182020 |  | 2+/4
Especificaciones de los morteros para albañilería. Parte 2: Morteros para albañilería
EN 12004:2007+A1:2012 |  |  |  |  | 142013 | 172013 |  | 3
Adhesivos para baldosas cerámicas. Requisitos, evaluación de la conformidad, clasificación y designación.
(a) Fecha de aplicabilidad de la norma armonizada
(b) Fecha en que finaliza el período de coexistencia
(c) Sistema de evaluación y verificación de la constancia de las prestaciones