## Hoja 1
FFZ010 | m² | Hoja exterior de fachada de dos hojas, de fábrica de ladrillo cerámico para revestir.
Hoja exterior de fachada de dos hojas, de 11,5 cm de espesor, de fábrica de ladrillo cerámico macizo de elaboración mecánica, para revestir, 24x11,5x5 cm, con juntas horizontales y verticales de 10 mm de espesor, junta rehundida, recibida con mortero de cemento industrial, color gris, M-5, suministrado a granel. Dintel realizado con una vigueta autorresistente de hormigón pretensado. Revestimiento de los frentes de forjado con piezas cerámicas y de los frentes de pilares con ladrillos cortados, colocados con el mismo mortero utilizado en el recibido de la fábrica.
Código |  |  | Unidad | Descripción | Rendimiento |  |  | Precio unitario | Importe
1 |  |  |  | Materiales
mt04lma010a |  |  | Ud | Ladrillo cerámico macizo de elaboración mecánica, para revestir, 24x11,5x5 cm, para uso en fábrica protegida (pieza P), densidad 2300 kg/m³, según UNE-EN 771-1. | 71 |  |  | 0.55 | 39.05
mt08aaa010a |  |  | m³ | Agua. | 0.008 |  |  | 1.5 | 0.01
mt09mif010cb |  |  | t | Mortero industrial para albañilería, de cemento, color gris, categoría M-5 (resistencia a compresión 5 N/mm²), suministrado a granel, según UNE-EN 998-2. | 0.046 |  |  | 50.2 | 2.31
mt07vau010a |  |  | m | Vigueta pretensada, T-18, con una longitud media menor de 4 m, según UNE-EN 15037-1. | 0.2 |  |  | 5.2 | 1.04
mt18bdb010a800 |  |  | m² | Baldosín catalán, acabado mate o natural, 8,00€/m², según UNE-EN 14411. | 0.171 |  |  | 8 | 1.37
[5 empty] | Subtotal materiales: |  |  |  | 43.78
2 |  |  |  | Equipo y maquinaria
mq06mms010 |  |  | h | Mezclador continuo con silo, para mortero industrial en seco, suministrado a granel. | 0.164 |  |  | 1.94 | 0.32
[5 empty] | Subtotal equipo y maquinaria: |  |  |  | 0.32
3 |  |  |  | Mano de obra
mo021 |  |  | h | Oficial 1ª construcción en trabajos de albañilería. | 0.573 |  |  | 22.13 | 12.68
mo114 |  |  | h | Peón ordinario construcción en trabajos de albañilería. | 0.337 |  |  | 20.78 | 7
[5 empty] | Subtotal mano de obra: |  |  |  | 19.68
4 |  |  |  | Costes directos complementarios
|  |  | % | Costes directos complementarios | 3 |  |  | 63.78 | 1.91
Coste de mantenimiento decenal: 3,28€ en los primeros 10 años. |  |  |  |  | Costes directos (1+2+3+4): |  |  |  | 65.69
Referencia y título de la norma | [5 empty] | Aplicabilidad(a) | Obligatoriedad(b) |  | Sistema(c)
EN 771-1:2011+A1:2015 | [5 empty] | 1062020 | 1062020 |  | 2+/4
Especificaciones de piezas para fábrica de albañilería. Parte 1: Piezas de arcilla cocida.
EN 998-2:2016 | [5 empty] | 1182020 | 1182020 |  | 2+/4
Especificaciones de los morteros para albañilería. Parte 2: Morteros para albañilería
EN 15037-1:2008 | [5 empty] | 112010 | 112011 |  | 2+
Productos prefabricados de hormigón. Sistemas de forjado de vigueta y bovedilla. Parte 1: Viguetas.
EN 14411:2012 | [5 empty] | 172013 | 172014 |  | 1/3/4
Baldosas cerámicas. Definiciones, clasificación, características, evaluación de la conformidad y marcado.
(a) Fecha de aplicabilidad de la norma armonizada
(b) Fecha en que finaliza el período de coexistencia
(c) Sistema de evaluación y verificación de la constancia de las prestaciones