## Hoja 1
FFZ015 | m² | Hoja exterior de fachada de dos hojas, de fábrica de ladrillo cerámico para revestir, con cámara de aire ligeramente ventilada.
Hoja exterior de fachada de dos hojas, de 11 cm de espesor, de fábrica de ladrillo cerámico hueco triple, para revestir, 33x16x11 cm, con juntas horizontales y verticales de 10 mm de espesor, recibida con mortero de cemento confeccionado en obra, con 250 kg/m³ de cemento, color gris, dosificación 1:6, suministrado en sacos. Dintel de fábrica armada de ladrillos cortados para revestir; montaje y desmontaje de apeo. Revestimiento de los frentes de forjado con piezas cerámicas y de los frentes de pilares con ladrillos cortados, colocados con el mismo mortero utilizado en el recibido de la fábrica; con cámara de aire ligeramente ventilada, mediante la realización de aberturas de ventilación, con un área efectiva de 10 cm² por cada m de fachada (orificios, rejillas o llagas desprovistas de mortero) para ventilación de la cámara. El precio no incluye el drenaje ni las rejillas de ventilación.
Código |  |  | Unidad | Descripción | Rendimiento |  |  | Precio unitario | Importe
1 |  |  |  | Materiales
mt04lvc010i |  |  | Ud | Ladrillo cerámico hueco triple, para revestir, 33x16x11 cm, para uso en fábrica protegida (pieza P), densidad 810 kg/m³, según UNE-EN 771-1. | 18 |  |  | 0.62 | 11.16
mt08aaa010a |  |  | m³ | Agua. | 0.01 |  |  | 1.5 | 0.02
mt01arg005a |  |  | t | Arena de cantera, para mortero preparado en obra. | 0.016 |  |  | 18 | 0.29
mt08cem011a |  |  | kg | Cemento Portland CEM II/B-L 32,5 R, color gris, en sacos, según UNE-EN 197-1. | 3.088 |  |  | 0.1 | 0.31
mt07aco010c |  |  | kg | Ferralla elaborada en taller industrial con acero en barras corrugadas, UNE-EN 10080 B 500 S, de varios diámetros. | 0.4 |  |  | 1.6 | 0.64
mt01arg006 |  |  | t | Arena de cantera, para hormigón preparado en obra. | 0.001 |  |  | 17.5 | 0.02
mt01arg007b |  |  | t | Árido grueso homogeneizado, de tamaño máximo 12 mm. | 0.001 |  |  | 16.64 | 0.02
mt18bdb010a800 |  |  | m² | Baldosín catalán, acabado mate o natural, 8,00€/m², según UNE-EN 14411. | 0.135 |  |  | 8 | 1.08
mt50spa050m |  |  | m³ | Tablón de madera de pino, dimensiones 20x7,2 cm. | 0.001 |  |  | 439.2 | 0.44
mt50spa081a |  |  | Ud | Puntal metálico telescópico, de hasta 3 m de altura. | 0.003 |  |  | 19.25 | 0.06
mt50spa101 |  |  | kg | Clavos de acero. | 0.011 |  |  | 1.87 | 0.02
[5 empty] | Subtotal materiales: |  |  |  | 14.06
2 |  |  |  | Equipo y maquinaria
mq06hor010 |  |  | h | Hormigonera eléctrica con una capacidad de amasado de 160 l. | 0.007 |  |  | 3.45 | 0.02
[5 empty] | Subtotal equipo y maquinaria: |  |  |  | 0.02
3 |  |  |  | Mano de obra
mo021 |  |  | h | Oficial 1ª construcción en trabajos de albañilería. | 0.445 |  |  | 22.13 | 9.85
mo114 |  |  | h | Peón ordinario construcción en trabajos de albañilería. | 0.354 |  |  | 20.78 | 7.36
[5 empty] | Subtotal mano de obra: |  |  |  | 17.21
4 |  |  |  | Costes directos complementarios
|  |  | % | Costes directos complementarios | 3 |  |  | 31.29 | 0.94
Coste de mantenimiento decenal: 1,61€ en los primeros 10 años. |  |  |  |  | Costes directos (1+2+3+4): |  |  |  | 32.23
Referencia y título de la norma | [5 empty] | Aplicabilidad(a) | Obligatoriedad(b) |  | Sistema(c)
EN 771-1:2011+A1:2015 | [5 empty] | 1062020 | 1062020 |  | 2+/4
Especificaciones de piezas para fábrica de albañilería. Parte 1: Piezas de arcilla cocida.
EN 197-1:2011 | [5 empty] | 172012 | 172013 |  | 1+
Cemento. Parte 1: Composición, especificaciones y criterios de conformidad de los cementos comunes.
EN 14411:2012 | [5 empty] | 172013 | 172014 |  | 1/3/4
Baldosas cerámicas. Definiciones, clasificación, características, evaluación de la conformidad y marcado.
(a) Fecha de aplicabilidad de la norma armonizada
(b) Fecha en que finaliza el período de coexistencia
(c) Sistema de evaluación y verificación de la constancia de las prestaciones