## Hoja 1
FPP020 | m² | Fachada pesada de paneles prefabricados de hormigón armado.
Cerramiento de fachada formado por paneles prefabricados, lisos, de hormigón armado de 16 cm de espesor, 3 m de anchura y 14 m de longitud máxima, acabado liso de color blanco a una cara, dispuestos en posición horizontal.
Código |  | Unidad | Descripción | Rendimiento |  |  | Precio unitario | Importe
1 |  |  | Materiales
mt12pph010am |  | m² | Panel prefabricado, liso, de hormigón armado de 16 cm de espesor, 3 m de anchura y 14 m de longitud máxima, con los bordes machihembrados, acabado liso de color blanco a una cara, para formación de cerramiento. Según UNE-EN 14992. | 1 |  |  | 65.61 | 65.61
mt12pph011 |  | kg | Masilla caucho-asfáltica para sellado en frío de juntas de paneles prefabricados de hormigón. | 1.2 |  |  | 1.96 | 2.35
mt50spa052b |  | m | Tablón de madera de pino, de 20x7,2 cm. | 0.02 |  |  | 6.32 | 0.13
mt50spa081a |  | Ud | Puntal metálico telescópico, de hasta 3 m de altura. | 0.013 |  |  | 19.25 | 0.25
|  |  |  | Subtotal materiales: |  |  |  | 68.34
2 |  |  | Equipo y maquinaria
mq07gte010c |  | h | Grúa autopropulsada de brazo telescópico con una capacidad de elevación de 30 t y 27 m de altura máxima de trabajo. | 0.176 |  |  | 75.04 | 13.21
|  |  |  | Subtotal equipo y maquinaria: |  |  |  | 13.21
3 |  |  | Mano de obra
mo050 |  | h | Oficial 1ª montador de paneles prefabricados de hormigón. | 0.28 |  |  | 22.74 | 6.37
mo097 |  | h | Ayudante montador de paneles prefabricados de hormigón. | 0.28 |  |  | 21.02 | 5.89
|  |  |  | Subtotal mano de obra: |  |  |  | 12.26
4 |  |  | Costes directos complementarios
|  | % | Costes directos complementarios | 2 |  |  | 93.81 | 1.88
Coste de mantenimiento decenal: 6,70€ en los primeros 10 años. |  |  |  | Costes directos (1+2+3+4): |  |  |  | 95.69
Referencia y título de la norma |  |  |  |  | Aplicabilidad(a) | Obligatoriedad(b) |  | Sistema(c)
EN 14992:2007+A1:2012 |  |  |  |  | 142013 | 172013 |  | 2+/4
Productos prefabricados de hormigón. Elementos para muros
(a) Fecha de aplicabilidad de la norma armonizada
(b) Fecha en que finaliza el período de coexistencia
(c) Sistema de evaluación y verificación de la constancia de las prestaciones