## Hoja 1
FUA010 | Ud | Cerramiento acristalado, sin perfiles verticales.
Cerramiento acristalado sin perfiles verticales, gama media, de 5 m de longitud y 2,00 m de altura total, con perfil superior y perfil inferior lacado color blanco, de aluminio y hojas deslizantes y abatibles, de vidrio incoloro templado de seguridad, de 8 mm de espesor, con los cantos pulidos. Incluso juntas, tornillería de acero inoxidable, gomas, felpudos, tirador metálico, juego de remates laterales lacado color blanco y pinzas de sujeción de hojas.
Código |  |  | Unidad | Descripción | Rendimiento |  | Precio unitario | Importe
1 |  |  |  | Materiales
mt21csy015kaar |  |  | m | Cerramiento acristalado sin perfiles verticales, gama media, de 2 m de altura total, con perfil superior y perfil inferior lacado color blanco, de aluminio y hojas deslizantes y abatibles, de vidrio incoloro templado de seguridad, de 8 mm de espesor, con los cantos pulidos. Incluso juntas, tornillería de acero inoxidable, gomas, felpudos, tirador metálico, juego de remates laterales lacado color blanco y pinzas de sujeción de hojas. Según UNE-EN 14351-1. | 5 |  | 413.66 | 2068.3
[5 empty] | Subtotal materiales: |  |  | 2068.3
2 |  |  |  | Mano de obra
mo011 |  |  | h | Oficial 1ª montador. | 14.129 |  | 22.74 | 321.29
mo080 |  |  | h | Ayudante montador. | 14.129 |  | 21.02 | 296.99
[5 empty] | Subtotal mano de obra: |  |  | 618.28
3 |  |  |  | Costes directos complementarios
|  |  | % | Costes directos complementarios | 2 |  | 2686.58 | 53.73
Coste de mantenimiento decenal: 959,11€ en los primeros 10 años. |  |  |  |  | Costes directos (1+2+3): |  |  | 2740.31
Referencia y título de la norma |  |  |  |  | Aplicabilidad(a) | Obligatoriedad(b) |  |  | Sistema(c)
EN 14351-1:2006+A2:2016 |  |  |  |  | 1112020 | 1112020 |  |  | 1/3/4
Ventanas y puertas. Norma de producto, características de prestación. Parte 1: Ventanas y puertas exteriores peatonales.
(a) Fecha de aplicabilidad de la norma armonizada
(b) Fecha en que finaliza el período de coexistencia
(c) Sistema de evaluación y verificación de la constancia de las prestaciones