## Hoja 1
FUA010 | Ud | Cerramiento acristalado, sin perfiles verticales.
Cerramiento acristalado sin perfiles verticales, gama media, de 5 m de longitud y 3,00 m de altura total, con perfil superior y perfil inferior lacado color blanco, de aluminio y hojas deslizantes y abatibles, de vidrio incoloro templado de seguridad, de 10 mm de espesor, con los cantos pulidos. Incluso juntas, tornillería de acero inoxidable, gomas, felpudos, tirador metálico, juego de remates laterales lacado color blanco y pinzas de sujeción de hojas.
Código |  |  | Unidad | Descripción | Rendimiento |  | Precio unitario | Importe
1 |  |  |  | Materiales
mt21csy015uacr |  |  | m | Cerramiento acristalado sin perfiles verticales, gama media, de 3 m de altura total, con perfil superior y perfil inferior lacado color blanco, de aluminio y hojas deslizantes y abatibles, de vidrio incoloro templado de seguridad, de 10 mm de espesor, con los cantos pulidos. Incluso juntas, tornillería de acero inoxidable, gomas, felpudos, tirador metálico, juego de remates laterales lacado color blanco y pinzas de sujeción de hojas. Según UNE-EN 14351-1. | 5 |  | 521.36 | 2606.8
[5 empty] | Subtotal materiales: |  |  | 2606.8
2 |  |  |  | Mano de obra
mo011 |  |  | h | Oficial 1ª montador. | 20.956 |  | 22.74 | 476.54
mo080 |  |  | h | Ayudante montador. | 20.956 |  | 21.02 | 440.5
[5 empty] | Subtotal mano de obra: |  |  | 917.04
3 |  |  |  | Costes directos complementarios
|  |  | % | Costes directos complementarios | 2 |  | 3523.84 | 70.48
Coste de mantenimiento decenal: 1.258,01€ en los primeros 10 años. |  |  |  |  | Costes directos (1+2+3): |  |  | 3594.32
Referencia y título de la norma |  |  |  |  | Aplicabilidad(a) | Obligatoriedad(b) |  |  | Sistema(c)
EN 14351-1:2006+A2:2016 |  |  |  |  | 1112020 | 1112020 |  |  | 1/3/4
Ventanas y puertas. Norma de producto, características de prestación. Parte 1: Ventanas y puertas exteriores peatonales.
(a) Fecha de aplicabilidad de la norma armonizada
(b) Fecha en que finaliza el período de coexistencia
(c) Sistema de evaluación y verificación de la constancia de las prestaciones