## Hoja 1
FUD010 | Ud | Partición acristalada deslizante, sin perfiles verticales.
Partición acristalada, sistema deslizante, modelo 1 panel fijo + 3 paneles deslizantes sin perfiles verticales, de 3 m de anchura y 2,5 m de altura total, formada por perfiles superiores anodizado color plata mate, de aluminio, un panel fijo con guía inferior y tres paneles deslizantes con kit de accesorios para el guiado inferior, con vidrio incoloro templado de seguridad, de 10 mm de espesor, con los cantos pulidos. Incluso juntas, tornillería de acero inoxidable, anilla tirador, kit de parada suave y pinzas de sujeción de las hojas.
Código |  |  | Unidad | Descripción | Rendimiento | Precio unitario | Importe
1 |  |  |  | Materiales
mt21csy040Baa |  |  | m² | Partición acristalada, 1 panel fijo + 3 paneles deslizantes, sin perfiles verticales, formada por perfiles superiores anodizado color plata mate, de aluminio, un panel fijo con guía inferior y tres paneles deslizantes con kit de accesorios para el guiado inferior, con vidrio incoloro templado de seguridad, de 10 mm de espesor, con los cantos pulidos. Incluso juntas, tornillería de acero inoxidable y pinzas de sujeción de hojas. | 8 | 381.07 | 3048.56
mt21csy045w |  |  | Ud | Tirador para hoja móvil, de latón, acabado aluminio mate, para partición acristalada sin perfiles verticales. | 1 | 18.86 | 18.86
mt21csy045a |  |  | Ud | Kit de parada suave con amortiguación hidráulica, de ABS y acero, para partición acristalada sin perfiles verticales. | 1 | 131.46 | 131.46
[5 empty] | Subtotal materiales: |  | 3198.88
2 |  |  |  | Mano de obra
mo011 |  |  | h | Oficial 1ª montador. | 4.28 | 22.74 | 97.33
mo080 |  |  | h | Ayudante montador. | 4.28 | 21.02 | 89.97
[5 empty] | Subtotal mano de obra: |  | 187.3
3 |  |  |  | Costes directos complementarios
|  |  | % | Costes directos complementarios | 2 | 3386.18 | 67.72
Coste de mantenimiento decenal: 1.208,87€ en los primeros 10 años. |  |  |  |  | Costes directos (1+2+3): |  | 3453.9