## Hoja 1
HFI020 | m | Forrado de conductos para instalaciones, con placas de yeso laminado.
Forrado de conductos para instalaciones, en un rincón de la tabiquería, de 50 cm de longitud y 25 cm de anchura, realizado con placas de yeso laminado dispuestas en una cara y estructura simple autoportante, compuesto de: entramado autoportante de perfiles de chapa de acero galvanizado de 100 mm de anchura, constituido por canales, y montantes separados 600 mm entre sí, con una disposición normal "N"; dos placas tipo normal en la cara exterior del tabique, de 12,5 mm de espesor cada placa; aislamiento acústico colocado entre los perfiles, formado por panel semirrígido de lana mineral, espesor 65 mm, según UNE-EN 13162. Incluso banda acústica de dilatación autoadhesiva; anclajes de canales y montantes metálicos; tornillería para la fijación de las placas y pasta y cinta para el tratamiento de juntas.
Código |  | Unidad | Descripción |  | Rendimiento |  | Precio unitario | Importe
1 |  |  | Materiales
mt12psg220 |  | Ud | Fijación compuesta por taco y tornillo 5x27. |  | 3.2 |  | 0.06 | 0.19
mt12psg041e |  | m | Banda autoadhesiva desolidarizante de espuma de poliuretano de celdas cerradas, de 3,2 mm de espesor y 100 mm de anchura, resistencia térmica 0,10 m²K/W, conductividad térmica 0,032 W/(mK). |  | 0.338 |  | 0.46 | 0.16
mt12psg070f |  | m | Canal de perfil de acero galvanizado de 100 mm de anchura, según UNE-EN 14195. |  | 0.675 |  | 2.49 | 1.68
mt12psg060f |  | m | Montante de perfil de acero galvanizado de 100 mm de anchura, según UNE-EN 14195. |  | 4 |  | 2.94 | 11.76
mt12psg010a |  | m² | Placa de yeso laminado A / UNE-EN 520 - 1200 / longitud / 12,5 / con los bordes longitudinales afinados. |  | 1.575 |  | 4.01 | 6.32
mt12psg081c |  | Ud | Tornillo autoperforante 3,5x25 mm. |  | 16.65 |  | 0.01 | 0.17
mt12psg081e |  | Ud | Tornillo autoperforante 3,5x45 mm. |  | 16.65 |  | 0.01 | 0.17
mt16lra060c |  | m² | Panel semirrígido de lana mineral, espesor 65 mm, según UNE-EN 13162, Euroclase A1 de reacción al fuego según UNE-EN 13501-1 y factor de resistencia a la difusión del vapor de agua 1. |  | 0.788 |  | 7.64 | 6.02
mt12psg030a |  | kg | Pasta de juntas, según UNE-EN 13963. |  | 0.45 |  | 0.9 | 0.41
mt12psg040a |  | m | Cinta microperforada de papel, según UNE-EN 13963. |  | 2.4 |  | 0.04 | 0.1
[5 empty] | Subtotal materiales: |  |  | 26.98
2 |  |  | Mano de obra
mo053 |  | h | Oficial 1ª montador de prefabricados interiores. |  | 0.232 |  | 22.74 | 5.28
mo100 |  | h | Ayudante montador de prefabricados interiores. |  | 0.085 |  | 21.02 | 1.79
[5 empty] | Subtotal mano de obra: |  |  | 7.07
3 |  |  | Costes directos complementarios
|  | % | Costes directos complementarios |  | 2 |  | 34.05 | 0.68
Coste de mantenimiento decenal: 1,74€ en los primeros 10 años. |  |  |  |  | Costes directos (1+2+3): |  |  | 34.73
Referencia y título de la norma |  |  |  | Aplicabilidad(a) |  | Obligatoriedad(b) |  | Sistema(c)
EN 14195:2005 |  |  |  | 112006 |  | 112007 |  | 3/4
Perfilería metálica para particiones, muros y techos en placas de yeso laminado. Definiciones requisitos y métodos de ensayo
EN 14195:2005/AC:2006 |  |  |  | 112007 |  | 112007
EN 520:2004+A1:2009 |  |  |  | 162010 |  | 1122010 |  | 3/4
Placas de yeso laminado. Definiciones, especificaciones y métodos de ensayo.
EN 13162:2012+A1:2015 |  |  |  | 1072020 |  | 1072020 |  | 1/3/4
Productos aislantes térmicos para aplicaciones en la edificación. Productos manufacturados de lana mineral (MW). Especificación.
EN 13963:2005 |  |  |  | 132006 |  | 132007 |  | 3/4
Material de juntas para placas de yeso laminado. Definiciones, especificaciones y métodos de ensayo.
EN 13963:2005/AC:2006 |  |  |  | 112007 |  | 112007
(a) Fecha de aplicabilidad de la norma armonizada
(b) Fecha en que finaliza el período de coexistencia
(c) Sistema de evaluación y verificación de la constancia de las prestaciones