## Hoja 1
IAA032 | Ud | Torreta para fijación de antenas.
Torreta para fijación de 4 antenas, de 5,5 m de altura. Incluso grupo de vientos para sujeción de la torreta, anclajes y cuantos accesorios sean necesarios para su correcta instalación.
Código |  | Unidad | Descripción | Rendimiento | Precio unitario | Importe
1 |  |  | Materiales
mt40saf010hm |  | Ud | Mástil para fijación de antenas, de tubo de acero con tratamiento anticorrosión, de 3 m de altura, 40 mm de diámetro y 1,5 mm de espesor, unión por enchufe. Incluso accesorios. | 1 | 25.27 | 25.27
mt40saf030f |  | Ud | Tramo superior para torreta de sujeción de antena, de 2,5 m de altura y sección triangular de 180 mm de lado, de tubo de acero de 20 mm de diámetro y celosía de acero de 7 mm de diámetro, con tratamiento anticorrosión, unión por enchufe. Incluso accesorios. | 1 | 104.7 | 104.7
mt40saf031a |  | Ud | Placa base rígida, cuadrada, para soldar o atornillar, para fijación de tramo de sección triangular mediante unión por enchufe, incluso accesorios de fijación. | 1 | 16.54 | 16.54
mt40saf040a |  | m | Cable de acero de 2 mm de diámetro, para grupo de vientos de sujeción de torreta. Incluso placa base, herrajes y tensores. | 25 | 1.46 | 36.5
|  |  |  | Subtotal materiales: |  | 183.01
2 |  |  | Mano de obra
mo001 |  | h | Oficial 1ª instalador de telecomunicaciones. | 3.5 | 22.74 | 79.59
mo056 |  | h | Ayudante instalador de telecomunicaciones. | 3.5 | 20.98 | 73.43
|  |  |  | Subtotal mano de obra: |  | 153.02
3 |  |  | Costes directos complementarios
|  | % | Costes directos complementarios | 2 | 336.03 | 6.72
Coste de mantenimiento decenal: 137,10€ en los primeros 10 años. |  |  |  | Costes directos (1+2+3): |  | 342.75