## Hoja 1
IAA040 | Ud |  | Equipo de cabecera.
Equipo de cabecera, formado por: 9 amplificadores monocanal UHF, de 42 dB de ganancia; 1 amplificador multicanal UHF, de 50 dB de ganancia; 1 amplificador FM; 1 amplificador DAB, todos ellos con autoseparación en la entrada y automezcla en la salida (alojados en el RITS o RITU). Incluso fuente de alimentación, soporte, puentes de interconexión, cargas resistivas, repartidor, mezcladores y cuantos accesorios sean necesarios para su correcta instalación.
Código |  | Unidad |  | Descripción | Rendimiento | Precio unitario | Importe
1 |  |  |  | Materiales
mt40eaf010ba |  | Ud |  | Amplificador monocanal UHF, de 42 dB de ganancia, según UNE-EN 50083-5. | 9 | 69.84 | 628.56
mt40eaf010fd |  | Ud |  | Amplificador multicanal UHF, para amplificar hasta siete canales adyacentes, de 50 dB de ganancia, según UNE-EN 50083-5. | 1 | 74.59 | 74.59
mt40eaf010ge |  | Ud |  | Amplificador FM, de 36 dB de ganancia, según UNE-EN 50083-5. | 1 | 58.2 | 58.2
mt40eaf010lf |  | Ud |  | Amplificador DAB, de 50 dB de ganancia, según UNE-EN 50083-5. | 1 | 59.17 | 59.17
mt40eaf045d |  | Ud |  | Fuente de alimentación, de 2500 mA de intensidad máxima a 12 Vcc de tensión. | 1 | 117.64 | 117.64
mt40eaf102d |  | Ud |  | Soporte metálico, con capacidad para 16 módulos y fuente de alimentación. | 1 | 42.56 | 42.56
mt40eaf110a |  | Ud |  | Puente de interconexión. | 22 | 3.15 | 69.3
mt40eaf100a |  | Ud |  | Carga resistiva de 75 Ohm, para cierre. | 4 | 2.55 | 10.2
mt40irt024a |  | Ud |  | Repartidor de 5-2400 MHz de 2 salidas, de 57x49x26 mm, 3,9 dB de pérdidas de inserción a 862 MHz y 5,1 dB de pérdidas de inserción a 2150 MHz, con conectores tipo "F". | 1 | 3.01 | 3.01
mt40irf024a |  | Ud |  | Mezclador de TV y FI, de 2 entradas, de 1,5 dB de pérdidas de inserción de TV y 2,3 dB de pérdidas de inserción de FI, con conectores tipo "F". | 2 | 6.65 | 13.3
[5 empty] | Subtotal materiales: |  | 1076.53
2 |  |  |  | Mano de obra
mo001 |  | h |  | Oficial 1ª instalador de telecomunicaciones. | 2.2 | 22.74 | 50.03
mo056 |  | h |  | Ayudante instalador de telecomunicaciones. | 2.2 | 20.98 | 46.16
[5 empty] | Subtotal mano de obra: |  | 96.19
3 |  |  |  | Costes directos complementarios
|  | % |  | Costes directos complementarios | 2 | 1172.72 | 23.45
Coste de mantenimiento decenal: 263,16€ en los primeros 10 años. |  |  |  |  | Costes directos (1+2+3): |  | 1196.17