## Hoja 1
IAV011 | Ud |  | Videoportero colectivo.
Instalación de videoportero digital antivandálico para 10 viviendas compuesto de: placa exterior de calle antivandálica, digital, con 10 pulsadores de llamada y telecámara B/N, alimentador y monitores con base de conexión. Incluso, abrepuertas, visera, distribuidores de vídeo, cableado y cajas. El precio no incluye las ayudas de albañilería para instalaciones.
Código |  | Unidad |  | Descripción | Rendimiento | Precio unitario | Importe
1 |  |  |  | Materiales
mt35aia010b |  | m |  | Tubo curvable de PVC, corrugado, de color negro, de 20 mm de diámetro nominal, para canalización empotrada en obra de fábrica (paredes y techos). Resistencia a la compresión 320 N, resistencia al impacto 1 julio, temperatura de trabajo -5°C hasta 60°C, con grado de protección IP545 según UNE 20324, no propagador de la llama. Según UNE-EN 61386-1 y UNE-EN 61386-22. | 17 | 0.42 | 7.14
mt40pea030c |  | m |  | Cable paralelo formado por conductores de cobre de 2x1,0 mm². Según UNE 21031. | 7 | 0.82 | 5.74
mt40pga012 |  | m |  | Cable de videoportero formado por conductores de cobre de 2x0,25 mm² + 2x1,0 mm² y cable coaxial de 75 Ohm. | 10 | 1.75 | 17.5
mt40pga140a |  | Ud |  | Distribuidor de vídeo, con 4 salidas, para instalación de cable coaxial. | 3 | 25.98 | 77.94
mt40vgm010e |  | Ud |  | Monitor para instalaciones de videoportero digital, equipado con botón encendido/apagado, botón abrepuertas, autoencendido, botón para funciones adicionales y llamada electrónica. | 10 | 238.84 | 2388.4
mt40vgm020a |  | Ud |  | Placa de conexión para monitor. | 10 | 18.59 | 185.9
mt40pga040 |  | Ud |  | Túnel pasacables, para conectar horizontalmente dos cajas de empotrar. | 1 | 0.75 | 0.75
mt40pga064b |  | Ud |  | Visera, para dos módulos antivandálicos en posición horizontal. | 1 | 73.38 | 73.38
mt40pgv050b |  | Ud |  | Módulo de mando antivandálico para vídeo, con 4 pulsadores de llamada, telecámara B/N y caja de empotrar. | 1 | 768.16 | 768.16
mt40pgp052a |  | Ud |  | Módulo de pulsadores antivandálico, con 6 pulsadores de llamada y caja de empotrar. | 1 | 153.66 | 153.66
mt40pga050b |  | Ud |  | Abrepuertas eléctrico de corriente continua. | 1 | 17.78 | 17.78
mt40pga130c |  | Ud |  | Fuente de alimentación, para 10 monitores y/o teléfonos con instalación digital. | 1 | 109.95 | 109.95
[5 empty] | Subtotal materiales: |  | 3806.3
2 |  |  |  | Mano de obra
mo003 |  | h |  | Oficial 1ª electricista. | 23.7 | 22.74 | 538.94
mo102 |  | h |  | Ayudante electricista. | 23.7 | 20.98 | 497.23
[5 empty] | Subtotal mano de obra: |  | 1036.17
3 |  |  |  | Costes directos complementarios
|  | % |  | Costes directos complementarios | 2 | 4842.47 | 96.85
Coste de mantenimiento decenal: 2.617,84€ en los primeros 10 años. |  |  |  |  | Costes directos (1+2+3): |  | 4939.32