## Hoja 1
IAV011 | Ud |  | Videoportero colectivo.
Instalación de videoportero digital para 10 viviendas compuesto de: placa exterior de calle digital con 10 pulsadores de llamada, cierre superior e inferior y telecámara B/N, alimentador y monitores con base de conexión. Incluso, abrepuertas, visera, distribuidores de vídeo, módulo transmisor y módulos receptores de vídeo, cableado y cajas. El precio no incluye las ayudas de albañilería para instalaciones.
Código |  | Unidad |  | Descripción | Rendimiento | Precio unitario | Importe
1 |  |  |  | Materiales
mt35aia010b |  | m |  | Tubo curvable de PVC, corrugado, de color negro, de 20 mm de diámetro nominal, para canalización empotrada en obra de fábrica (paredes y techos). Resistencia a la compresión 320 N, resistencia al impacto 1 julio, temperatura de trabajo -5°C hasta 60°C, con grado de protección IP545 según UNE 20324, no propagador de la llama. Según UNE-EN 61386-1 y UNE-EN 61386-22. | 17 | 0.42 | 7.14
mt40pea030c |  | m |  | Cable paralelo formado por conductores de cobre de 2x1,0 mm². Según UNE 21031. | 7 | 0.82 | 5.74
mt40pga016 |  | m |  | Cable formado por conductores de cobre de 2x0,25 mm² + 2x1,0 mm². | 10 | 0.98 | 9.8
mt40pea020 |  | m |  | Cable flexible U/UTP de categoría 5, formado por par trenzado de conductores de cobre recocido multifilar 24 AWG 7x0,2 mm, con aislamiento de poliolefina y vaina exterior de PVC. Según IEC11801. | 10 | 0.98 | 9.8
mt40pga140b |  | Ud |  | Distribuidor de vídeo, con 6 salidas, para instalación de cable de par trenzado. | 3 | 49.86 | 149.58
mt40pga080 |  | Ud |  | Módulo receptor, para conversión de señal de vídeo con instalación de cable de par trenzado. | 10 | 5.99 | 59.9
mt40vgm010e |  | Ud |  | Monitor para instalaciones de videoportero digital, equipado con botón encendido/apagado, botón abrepuertas, autoencendido, botón para funciones adicionales y llamada electrónica. | 10 | 238.84 | 2388.4
mt40vgm020a |  | Ud |  | Placa de conexión para monitor. | 10 | 18.59 | 185.9
mt40vge030f |  | Ud |  | Kit de videoportero compuesto por módulo compacto de rejilla para vídeo con 10 pulsadores de llamada en dos columnas, módulo de sonido con telecámara B/N, módulo microprocesado, módulo codificador de pulsadores, cierre superior e inferior, caja de empotrar, fuente de alimentación y abrepuertas de corriente continua. | 1 | 794.28 | 794.28
mt40pga120 |  | Ud |  | Módulo transmisor, para conversión de señal de vídeo con instalación de cable de par trenzado. | 1 | 29.37 | 29.37
mt40pga062b |  | Ud |  | Visera, para módulo compacto. | 1 | 31.57 | 31.57
[5 empty] | Subtotal materiales: |  | 3671.48
2 |  |  |  | Mano de obra
mo003 |  | h |  | Oficial 1ª electricista. | 23.7 | 22.74 | 538.94
mo102 |  | h |  | Ayudante electricista. | 23.7 | 20.98 | 497.23
[5 empty] | Subtotal mano de obra: |  | 1036.17
3 |  |  |  | Costes directos complementarios
|  | % |  | Costes directos complementarios | 2 | 4707.65 | 94.15
Coste de mantenimiento decenal: 2.544,95€ en los primeros 10 años. |  |  |  |  | Costes directos (1+2+3): |  | 4801.8