## Hoja 1
IBL690 | Ud |  | Control centralizado.
Control de sistema, para 50 grupos o 50 unidades interiores de aire acondicionado, modelo AT-50B "MITSUBISHI ELECTRIC", 180x19x120 mm, con pantalla táctil LCD retroiluminada de 5" a color, función marcha/paro, configuración de la temperatura de consigna, programación de 16 acciones diarias y de 12 patrones seleccionables para cada día de la semana, selección de la velocidad del ventilador y de la dirección del caudal de aire, bloqueo y limitación de mandos individuales, programación de cada grupo por separado, conectable al bus M-Net, con fuente de alimentación PAC-SC51KUA. El precio no incluye la canalización ni el cableado eléctrico de alimentación.
Código |  | Unidad |  | Descripción | Rendimiento | Precio unitario | Importe
1 |  |  |  | Materiales
mt42mee830a |  | Ud |  | Control de sistema, para 50 grupos o 50 unidades interiores de aire acondicionado, modelo AT-50B "MITSUBISHI ELECTRIC", 180x19x120 mm, con pantalla táctil LCD retroiluminada de 5" a color, función marcha/paro, configuración de la temperatura de consigna, programación de 16 acciones diarias y de 12 patrones seleccionables para cada día de la semana, selección de la velocidad del ventilador y de la dirección del caudal de aire, bloqueo y limitación de mandos individuales, programación de cada grupo por separado, conectable al bus M-Net, con fuente de alimentación PAC-SC51KUA. | 1 | 2108 | 2108
[5 empty] | Subtotal materiales: |  | 2108
2 |  |  |  | Mano de obra
mo005 |  | h |  | Oficial 1ª instalador de climatización. | 1 | 22.74 | 22.74
mo104 |  | h |  | Ayudante instalador de climatización. | 1 | 20.98 | 20.98
[5 empty] | Subtotal mano de obra: |  | 43.72
3 |  |  |  | Costes directos complementarios
|  | % |  | Costes directos complementarios | 2 | 2151.72 | 43.03
Coste de mantenimiento decenal: 768,16€ en los primeros 10 años. |  |  |  |  | Costes directos (1+2+3): |  | 2194.75