## Hoja 1
IBL690 | Ud |  | Control centralizado.
Interfaz de integración con BMS, con protocolo de comunicación BACnet, para control de hasta 150 unidades interiores de aire acondicionado, modelo BAC-HD150 "MITSUBISHI ELECTRIC". El precio no incluye la canalización ni el cableado eléctrico de alimentación.
Código |  | Unidad |  | Descripción | Rendimiento | Precio unitario | Importe
1 |  |  |  | Materiales
mt42mee860a |  | Ud |  | Interfaz de integración con BMS, con protocolo de comunicación BACnet, para control de hasta 150 unidades interiores de aire acondicionado, modelo BAC-HD150 "MITSUBISHI ELECTRIC". | 1 | 2840 | 2840
[5 empty] | Subtotal materiales: |  | 2840
2 |  |  |  | Mano de obra
mo005 |  | h |  | Oficial 1ª instalador de climatización. | 1 | 22.74 | 22.74
mo104 |  | h |  | Ayudante instalador de climatización. | 1 | 20.98 | 20.98
[5 empty] | Subtotal mano de obra: |  | 43.72
3 |  |  |  | Costes directos complementarios
|  | % |  | Costes directos complementarios | 2 | 2883.72 | 57.67
Coste de mantenimiento decenal: 1.029,49€ en los primeros 10 años. |  |  |  |  | Costes directos (1+2+3): |  | 2941.39