## Hoja 1
IBY200 | Ud |  | Unidad interior de aire acondicionado, de pared, para sistema VRV-IV, para gas R-410A.
Unidad interior de aire acondicionado, para sistema VRV-IV (Volumen de Refrigerante Variable), de pared, color blanco, modelo Emura 3 FTXJ20AW "DAIKIN", para gas R-32/R-410A, alimentación monofásica (230V/50Hz), potencia frigorífica nominal 2 kW (temperatura de bulbo seco del aire interior 27°C, temperatura de bulbo húmedo del aire interior 19°C, temperatura de bulbo seco del aire exterior 35°C), potencia calorífica nominal 2,5 kW (temperatura de bulbo seco del aire interior 20°C, temperatura de bulbo seco del aire exterior 7°C), presión sonora a velocidad media 32 dBA, dimensiones 305x900x212 mm, peso 12 kg, con adaptador con comunicación vía Wi-Fi para control desde un smartphone o tablet. Regulación: control remoto por cable, modelo BRC073 y cable de conexión para control remoto, modelo BRCW901A03. Accesorios: caja de distribución para conexión de unidades interiores de aire acondicionado de la gama doméstica a unidades exteriores VRV-IV+ y VRV-IV W+, modelo BPMKS967A2. El precio no incluye la canalización ni el cableado eléctrico de alimentación.
Código |  | Unidad |  | Descripción | Rendimiento | Precio unitario | Importe
1 |  |  |  | Materiales
mt42dai095aa |  | Ud |  | Unidad interior de aire acondicionado, para sistema VRV-IV (Volumen de Refrigerante Variable), de pared, color blanco, modelo Emura 3 FTXJ20AW "DAIKIN", para gas R-32/R-410A, alimentación monofásica (230V/50Hz), potencia frigorífica nominal 2 kW (temperatura de bulbo seco del aire interior 27°C, temperatura de bulbo húmedo del aire interior 19°C, temperatura de bulbo seco del aire exterior 35°C), potencia calorífica nominal 2,5 kW (temperatura de bulbo seco del aire interior 20°C, temperatura de bulbo seco del aire exterior 7°C), presión sonora a velocidad media 32 dBA, dimensiones 305x900x212 mm, peso 12 kg, con adaptador con comunicación vía Wi-Fi para control desde un smartphone o tablet. | 1 | 1036 | 1036
mt42dai607a |  | Ud |  | Caja de distribución para conexión de unidades interiores de aire acondicionado de la gama doméstica a unidades exteriores VRV-IV+ y VRV-IV W+, modelo BPMKS967A2 "DAIKIN", con válvula de expansión electrónica, para gas R-410A, número máximo de unidades interiores conectables 2, dimensiones 180x294x350 mm, peso 7 kg, distancia máxima a la unidad interior 15 m y alimentación monofásica (230V/50Hz). | 1 | 686 | 686
mt42dai507a |  | Ud |  | Control remoto por cable, modelo BRC073 "DAIKIN", con programación diaria y semanal, función marcha/paro, cambio de modo de funcionamiento, ajuste de la temperatura de consigna, limitación de la temperatura de consigna y selección de la velocidad del ventilador. | 1 | 272 | 272
mt42dai525a |  | Ud |  | Cable de conexión para control remoto, modelo BRCW901A03 "DAIKIN", de 3 m. | 1 | 27 | 27
mt35aia090aa |  | m |  | Tubo rígido de PVC, enchufable, curvable en caliente, de color negro, de 16 mm de diámetro nominal, para canalización fija en superficie. Resistencia a la compresión 1250 N, resistencia al impacto 2 julios, temperatura de trabajo -5°C hasta 60°C, con grado de protección IP547 según UNE 20324, propiedades eléctricas: aislante, no propagador de la llama. Según UNE-EN 61386-1 y UNE-EN 61386-22. Incluso abrazaderas, elementos de sujeción y accesorios (curvas, manguitos, tes, codos y curvas flexibles). | 3 | 1.23 | 3.69
[5 empty] | Subtotal materiales: |  | 2024.69
2 |  |  |  | Mano de obra
mo005 |  | h |  | Oficial 1ª instalador de climatización. | 1 | 22.74 | 22.74
mo104 |  | h |  | Ayudante instalador de climatización. | 1 | 20.98 | 20.98
[5 empty] | Subtotal mano de obra: |  | 43.72
3 |  |  |  | Costes directos complementarios
|  | % |  | Costes directos complementarios | 2 | 2068.41 | 41.37
Coste de mantenimiento decenal: 590,74€ en los primeros 10 años. |  |  |  |  | Costes directos (1+2+3): |  | 2109.78