## Hoja 1
ICI011 | Ud | Caldera eléctrica, doméstica, para calefacción y A.C.S.
Caldera mural mixta eléctrica para calefacción y A.C.S., potencia de 13,5 kW.
Código |  | Unidad | Descripción | Rendimiento | Precio unitario | Importe
1 |  |  | Materiales
mt38cme010u |  | Ud | Caldera mural mixta eléctrica para calefacción y A.C.S., potencia de 13,5 kW, constituida por cuerpo de caldera, envolvente, vaso de expansión, bomba, termostato y todos aquellos componentes necesarios para su funcionamiento incorporados en su interior; incluso accesorios de fijación. | 1 | 1773.16 | 1773.16
mt38www012 |  | Ud | Material auxiliar para instalaciones de calefacción y A.C.S. | 1 | 2.1 | 2.1
|  |  |  | Subtotal materiales: |  | 1775.26
2 |  |  | Mano de obra
mo004 |  | h | Oficial 1ª calefactor. | 4.4 | 22.74 | 100.06
mo103 |  | h | Ayudante calefactor. | 4.4 | 20.98 | 92.31
|  |  |  | Subtotal mano de obra: |  | 192.37
3 |  |  | Costes directos complementarios
|  | % | Costes directos complementarios | 2 | 1967.63 | 39.35
Coste de mantenimiento decenal: 943,28€ en los primeros 10 años. |  |  |  | Costes directos (1+2+3): |  | 2006.98