## Hoja 1
ICI011 | Ud | Caldera eléctrica, doméstica, para calefacción y A.C.S.
Caldera mural mixta eléctrica para calefacción y A.C.S., potencia de 21,0 kW.
Código |  | Unidad | Descripción | Rendimiento | Precio unitario | Importe
1 |  |  | Materiales
mt38cme010x |  | Ud | Caldera mural mixta eléctrica para calefacción y A.C.S., potencia de 21 kW, constituida por cuerpo de caldera, envolvente, vaso de expansión, bomba, termostato y todos aquellos componentes necesarios para su funcionamiento incorporados en su interior; incluso accesorios de fijación. | 1 | 1951.64 | 1951.64
mt38www012 |  | Ud | Material auxiliar para instalaciones de calefacción y A.C.S. | 1 | 2.1 | 2.1
|  |  |  | Subtotal materiales: |  | 1953.74
2 |  |  | Mano de obra
mo004 |  | h | Oficial 1ª calefactor. | 5 | 22.74 | 113.7
mo103 |  | h | Ayudante calefactor. | 5 | 20.98 | 104.9
|  |  |  | Subtotal mano de obra: |  | 218.6
3 |  |  | Costes directos complementarios
|  | % | Costes directos complementarios | 2 | 2172.34 | 43.45
Coste de mantenimiento decenal: 1.041,42€ en los primeros 10 años. |  |  |  | Costes directos (1+2+3): |  | 2215.79