## Hoja 1
ICN010 | m | Línea frigorífica.
Línea frigorífica doble realizada con tubería para gas mediante tubo de cobre sin soldadura, de 1/2" de diámetro y 0,8 mm de espesor con coquilla de espuma elastomérica, de 13 mm de diámetro interior y 10 mm de espesor, a base de caucho sintético flexible, de estructura celular cerrada y tubería para líquido mediante tubo de cobre sin soldadura, de 3/8" de diámetro y 0,8 mm de espesor con coquilla de espuma elastomérica, de 11 mm de diámetro interior y 10 mm de espesor, a base de caucho sintético flexible, de estructura celular cerrada.
Código |  | Unidad | Descripción | Rendimiento | Precio unitario | Importe
1 |  |  | Materiales
mt42lin030b |  | m | Tubo de cobre sin soldadura, de 3/8" de diámetro y 0,8 mm de espesor, según UNE-EN 12735-1. | 1 | 3.44 | 3.44
mt17coe070ba |  | m | Coquilla de espuma elastomérica, de 11 mm de diámetro interior y 10 mm de espesor, a base de caucho sintético flexible, de estructura celular cerrada. | 1.05 | 9.19 | 9.65
mt17coe110 |  | l | Adhesivo para coquilla elastomérica. | 0.026 | 19.01 | 0.49
mt42lin030c |  | m | Tubo de cobre sin soldadura, de 1/2" de diámetro y 0,8 mm de espesor, según UNE-EN 12735-1. | 1 | 4.66 | 4.66
mt17coe070ca |  | m | Coquilla de espuma elastomérica, de 13 mm de diámetro interior y 10 mm de espesor, a base de caucho sintético flexible, de estructura celular cerrada. | 1.05 | 9.8 | 10.29
|  |  |  | Subtotal materiales: |  | 28.53
2 |  |  | Mano de obra
mo005 |  | h | Oficial 1ª instalador de climatización. | 0.2 | 22.74 | 4.55
mo104 |  | h | Ayudante instalador de climatización. | 0.2 | 20.98 | 4.2
|  |  |  | Subtotal mano de obra: |  | 8.75
3 |  |  | Costes directos complementarios
|  | % | Costes directos complementarios | 2 | 37.28 | 0.75
Coste de mantenimiento decenal: 3,04€ en los primeros 10 años. |  |  |  | Costes directos (1+2+3): |  | 38.03