## Hoja 1
ICN017 | m | Cableado de conexión eléctrica de unidad de aire acondicionado.
Cableado de conexión eléctrica de unidad de aire acondicionado formado por cable multipolar RZ1-K (AS), siendo su tensión asignada de 0,6/1 kV, reacción al fuego clase Cca-s1b,d1,a1, con conductor de cobre clase 5 (-K) de 3G2,5 mm² de sección, con aislamiento de polietileno reticulado (R) y cubierta de compuesto termoplástico a base de poliolefina libre de halógenos con baja emisión de humos y gases corrosivos (Z1).
Código |  | Unidad | Descripción | Rendimiento | Precio unitario | Importe
1 |  |  | Materiales
mt35cun010z1 |  | m | Cable multipolar RZ1-K (AS), siendo su tensión asignada de 0,6/1 kV, reacción al fuego clase Cca-s1b,d1,a1 según UNE-EN 50575, con conductor de cobre clase 5 (-K) de 3G2,5 mm² de sección, con aislamiento de polietileno reticulado (R) y cubierta de compuesto termoplástico a base de poliolefina libre de halógenos con baja emisión de humos y gases corrosivos (Z1). Según UNE 21123-4. | 1 | 2.01 | 2.01
|  |  |  | Subtotal materiales: |  | 2.01
2 |  |  | Mano de obra
mo003 |  | h | Oficial 1ª electricista. | 0.02 | 22.74 | 0.45
mo102 |  | h | Ayudante electricista. | 0.02 | 20.98 | 0.42
|  |  |  | Subtotal mano de obra: |  | 0.87
3 |  |  | Costes directos complementarios
|  | % | Costes directos complementarios | 2 | 2.88 | 0.06
Coste de mantenimiento decenal: 0,15€ en los primeros 10 años. |  |  |  | Costes directos (1+2+3): |  | 2.94