## Hoja 1
ICO140 | m | Conducto flexible de polipropileno.
Conducto para evacuación de los productos de la combustión, formado por tubo flexible de polipropileno color blanco, con junta de estanqueidad de EPDM, de 80 mm de diámetro interior, propagación retardada de la llama Euroclase E de reacción al fuego, según UNE-EN 13501-1, temperatura máxima de 120°C, presión de trabajo de hasta 5000 Pa. Incluso accesorios, piezas especiales, módulos finales y material auxiliar para montaje y sujeción a la obra.
Código |  | Unidad | Descripción |  | Rendimiento |  | Precio unitario | Importe
1 |  |  | Materiales
mt20din121b |  | Ud | Material auxiliar para montaje y sujeción a la obra de los tubos flexibles de polipropileno, de 80 mm de diámetro interior. |  | 1 |  | 0.88 | 0.88
mt20din120bn |  | m | Tubo flexible de polipropileno color blanco, con junta de estanqueidad de EPDM, de 80 mm de diámetro interior, propagación retardada de la llama Euroclase E de reacción al fuego, según UNE-EN 13501-1, temperatura máxima de 120°C, presión de trabajo de hasta 5000 Pa, según UNE-EN 14471, con el precio incrementado el 65% en concepto de accesorios, piezas especiales y módulos finales. |  | 1 |  | 24.23 | 24.23
[5 empty] | Subtotal materiales: |  |  | 25.11
2 |  |  | Mano de obra
mo004 |  | h | Oficial 1ª calefactor. |  | 0.28 |  | 22.74 | 6.37
mo103 |  | h | Ayudante calefactor. |  | 0.28 |  | 20.98 | 5.87
[5 empty] | Subtotal mano de obra: |  |  | 12.24
3 |  |  | Costes directos complementarios
|  | % | Costes directos complementarios |  | 2 |  | 37.35 | 0.75
Coste de mantenimiento decenal: 8,76€ en los primeros 10 años. |  |  |  |  | Costes directos (1+2+3): |  |  | 38.1
Referencia y título de la norma |  |  |  | Aplicabilidad(a) |  | Obligatoriedad(b) |  | Sistema(c)
EN 14471:2013+A1:2015 |  |  |  | 1072020 |  | 1072020 |  | 1/2+/3/4
Chimeneas. Chimeneas modulares con conductos interiores de plástico. Requisitos y métodos de ensayo.
(a) Fecha de aplicabilidad de la norma armonizada
(b) Fecha en que finaliza el período de coexistencia
(c) Sistema de evaluación y verificación de la constancia de las prestaciones