## Hoja 1
ICO200 | m | Chimenea colectiva de pared simple.
Chimenea colectiva modular metálica, formada por tubo de pared simple de acero inoxidable AISI 316L con junta de estanqueidad, de 150 mm de diámetro interior, temperatura máxima de 200°C, presión de trabajo de hasta 200 Pa, para evacuación de los productos de la combustión, con sobrepresión, de las calderas murales de condensación, a gas. Incluso accesorios, piezas especiales, módulos finales y material auxiliar para montaje y sujeción a la obra. El precio no incluye el conducto de conexión entre la caldera y la chimenea colectiva ni las compuertas antirretorno.
Código |  | Unidad | Descripción |  | Rendimiento |  | Precio unitario | Importe
1 |  |  | Materiales
mt20din201e |  | Ud | Material auxiliar para montaje y sujeción a la obra de los tubos de pared simple de acero inoxidable AISI 316L con junta de estanqueidad, de 150 mm de diámetro interior. |  | 1 |  | 4.28 | 4.28
mt20din200eq |  | m | Tubo de pared simple de acero inoxidable AISI 316L con junta de estanqueidad, de 150 mm de diámetro interior, temperatura máxima de 200°C, presión de trabajo de hasta 200 Pa, según UNE-EN 1856-2, con el precio incrementado el 80% en concepto de accesorios, piezas especiales y módulos finales. |  | 1 |  | 128.38 | 128.38
[5 empty] | Subtotal materiales: |  |  | 132.66
2 |  |  | Mano de obra
mo004 |  | h | Oficial 1ª calefactor. |  | 0.39 |  | 22.74 | 8.87
mo103 |  | h | Ayudante calefactor. |  | 0.39 |  | 20.98 | 8.18
[5 empty] | Subtotal mano de obra: |  |  | 17.05
3 |  |  | Costes directos complementarios
|  | % | Costes directos complementarios |  | 2 |  | 149.71 | 2.99
Coste de mantenimiento decenal: 50,39€ en los primeros 10 años. |  |  |  |  | Costes directos (1+2+3): |  |  | 152.7
Referencia y título de la norma |  |  |  | Aplicabilidad(a) |  | Obligatoriedad(b) |  |  | Sistema(c)
EN 1856-2:2009 |  |  |  | 132010 |  | 132011 |  |  | 2+
Chimeneas. Requisitos para chimeneas metálicas. Parte 2: Conductos interiores y conductos de unión metálicos.
(a) Fecha de aplicabilidad de la norma armonizada
(b) Fecha en que finaliza el período de coexistencia
(c) Sistema de evaluación y verificación de la constancia de las prestaciones