## Hoja 1
ICS012 | m | Tubería de distribución de agua, para A.C.S..
Tubería general de distribución de A.C.S. formada por tubo de polietileno reticulado (PE-Xa), serie 5, de 16 mm de diámetro exterior, PN=6 atm y 1,8 mm de espesor, suministrado en rollos, empotrado en la pared, con aislamiento mediante coquilla flexible de espuma elastomérica. Incluso material auxiliar para montaje y sujeción a la obra, accesorios y piezas especiales.
Código |  | Unidad | Descripción | Rendimiento | Precio unitario | Importe
1 |  |  | Materiales
mt37tpu400a |  | Ud | Material auxiliar para montaje y sujeción a la obra de las tuberías de polietileno reticulado (PE-Xa), serie 5, de 16 mm de diámetro exterior. | 1 | 0.12 | 0.12
mt37tpu010ae |  | m | Tubo de polietileno reticulado (PE-Xa), serie 5, de 16 mm de diámetro exterior, PN=6 atm y 1,8 mm de espesor, suministrado en rollos, según UNE-EN ISO 15875-2, con el precio incrementado el 20% en concepto de accesorios y piezas especiales. | 1 | 2.91 | 2.91
mt17coe055cq |  | m | Coquilla de espuma elastomérica, con un elevado factor de resistencia a la difusión del vapor de agua, de 19 mm de diámetro interior y 32 mm de espesor, a base de caucho sintético flexible, de estructura celular cerrada. | 1 | 14.35 | 14.35
mt17coe110 |  | l | Adhesivo para coquilla elastomérica. | 0.025 | 19.01 | 0.48
|  |  |  | Subtotal materiales: |  | 17.86
2 |  |  | Mano de obra
mo004 |  | h | Oficial 1ª calefactor. | 0.119 | 22.74 | 2.71
mo103 |  | h | Ayudante calefactor. | 0.119 | 20.98 | 2.5
|  |  |  | Subtotal mano de obra: |  | 5.21
3 |  |  | Costes directos complementarios
|  | % | Costes directos complementarios | 2 | 23.07 | 0.46
Coste de mantenimiento decenal: 1,88€ en los primeros 10 años. |  |  |  | Costes directos (1+2+3): |  | 23.53