## Hoja 1
IEF001 | Ud | Módulo solar fotovoltaico.
Módulo solar fotovoltaico de células de silicio monocristalino, potencia máxima (Wp) 80 W, tensión a máxima potencia (Vmp) 17,2 V, intensidad a máxima potencia (Imp) 4,65 A, tensión en circuito abierto (Voc) 22,4 V, intensidad de cortocircuito (Isc) 5 A, eficiencia 13,15%, 36 células, vidrio exterior templado de 3,2 mm de espesor, capa adhesiva de etilvinilacetato (EVA), capa posterior de polifluoruro de vinilo, poliéster y polifluoruro de vinilo (TPT), marco de aluminio anodizado, temperatura de trabajo -40°C hasta 85°C, dimensiones 900x676x35 mm, resistencia a la carga del viento 245 kg/m², resistencia a la carga de la nieve 551 kg/m², peso 6,03 kg, con caja de conexiones con diodos, cables y conectores. Incluso accesorios de montaje y material de conexionado eléctrico. El precio no incluye la estructura soporte.
Código |  |  | Unidad | Descripción | Rendimiento | Precio unitario | Importe
1 |  |  |  | Materiales
mt35sol010app |  |  | Ud | Módulo solar fotovoltaico de células de silicio monocristalino, potencia máxima (Wp) 80 W, tensión a máxima potencia (Vmp) 17,2 V, intensidad a máxima potencia (Imp) 4,65 A, tensión en circuito abierto (Voc) 22,4 V, intensidad de cortocircuito (Isc) 5 A, eficiencia 13,15%, 36 células, vidrio exterior templado de 3,2 mm de espesor, capa adhesiva de etilvinilacetato (EVA), capa posterior de polifluoruro de vinilo, poliéster y polifluoruro de vinilo (TPT), marco de aluminio anodizado, temperatura de trabajo -40°C hasta 85°C, dimensiones 900x676x35 mm, resistencia a la carga del viento 245 kg/m², resistencia a la carga de la nieve 551 kg/m², peso 6,03 kg, con caja de conexiones con diodos, cables y conectores. | 1 | 77.6 | 77.6
[5 empty] | Subtotal materiales: |  | 77.6
2 |  |  |  | Mano de obra
mo003 |  |  | h | Oficial 1ª electricista. | 0.18 | 22.74 | 4.09
mo102 |  |  | h | Ayudante electricista. | 0.18 | 20.98 | 3.78
[5 empty] | Subtotal mano de obra: |  | 7.87
3 |  |  |  | Costes directos complementarios
|  |  | % | Costes directos complementarios | 2 | 85.47 | 1.71
Coste de mantenimiento decenal: 13,08€ en los primeros 10 años. |  |  |  |  | Costes directos (1+2+3): |  | 87.18