## Hoja 1
IEL010 | m | Línea general de alimentación.
Línea general de alimentación enterrada formada por cables unipolares con conductores de cobre, RZ1-K (AS) Cca-s1b,d1,a1 3x240+2G120 mm², siendo su tensión asignada de 0,6/1 kV, bajo tubo protector de polietileno de doble pared, de 200 mm de diámetro.
Código |  |  | Unidad | Descripción | Rendimiento | Precio unitario | Importe
1 |  |  |  | Materiales
mt01ara010a |  |  | m³ | Arena con granulometría de 0 a 5 mm de diámetro, limpia. | 0.17 | 14.3 | 2.43
mt35aia070ai |  |  | m | Tubo curvable, suministrado en rollo, de polietileno de doble pared (interior lisa y exterior corrugada), de color naranja, de 200 mm de diámetro nominal, para canalización enterrada, resistencia a la compresión 450 N, resistencia al impacto 40 julios, con grado de protección IP549 según UNE 20324, con hilo guía incorporado. Según UNE-EN 61386-1, UNE-EN 61386-22 y UNE-EN 50086-2-4. | 1 | 19.52 | 19.52
mt35cun010p1 |  |  | m | Cable unipolar RZ1-K (AS), siendo su tensión asignada de 0,6/1 kV, reacción al fuego clase Cca-s1b,d1,a1 según UNE-EN 50575, con conductor de cobre clase 5 (-K) de 240 mm² de sección, con aislamiento de polietileno reticulado (R) y cubierta de compuesto termoplástico a base de poliolefina libre de halógenos con baja emisión de humos y gases corrosivos (Z1). Según UNE 21123-4. | 3 | 48.94 | 146.82
mt35cun010m1 |  |  | m | Cable unipolar RZ1-K (AS), siendo su tensión asignada de 0,6/1 kV, reacción al fuego clase Cca-s1b,d1,a1 según UNE-EN 50575, con conductor de cobre clase 5 (-K) de 120 mm² de sección, con aislamiento de polietileno reticulado (R) y cubierta de compuesto termoplástico a base de poliolefina libre de halógenos con baja emisión de humos y gases corrosivos (Z1). Según UNE 21123-4. | 2 | 25.69 | 51.38
mt35www010 |  |  | Ud | Material auxiliar para instalaciones eléctricas. | 0.2 | 1.48 | 0.3
[5 empty] | Subtotal materiales: |  | 220.45
2 |  |  |  | Equipo y maquinaria
mq04dua020b |  |  | h | Dumper de descarga frontal de 2 t de carga útil. | 0.017 | 10.38 | 0.18
mq02rop020 |  |  | h | Pisón vibrante de guiado manual, de 80 kg, con placa de 30x30 cm, tipo rana. | 0.128 | 3.92 | 0.5
mq02cia020j |  |  | h | Camión cisterna, de 8 m³ de capacidad. | 0.002 | 118.9 | 0.24
[5 empty] | Subtotal equipo y maquinaria: |  | 0.92
3 |  |  |  | Mano de obra
mo020 |  |  | h | Oficial 1ª construcción. | 0.12 | 22.13 | 2.66
mo113 |  |  | h | Peón ordinario construcción. | 0.12 | 20.78 | 2.49
mo003 |  |  | h | Oficial 1ª electricista. | 0.192 | 22.74 | 4.37
mo102 |  |  | h | Ayudante electricista. | 0.17 | 20.98 | 3.57
[5 empty] | Subtotal mano de obra: |  | 13.09
4 |  |  |  | Costes directos complementarios
|  |  | % | Costes directos complementarios | 2 | 234.46 | 4.69
Coste de mantenimiento decenal: 11,96€ en los primeros 10 años. |  |  |  |  | Costes directos (1+2+3+4): |  | 239.15