## Hoja 1
IEO010 | m |  | Canalización.
Canalización de tubo rígido de acero inoxidable AISI 304, enchufable, no propagador de la llama, para uso interior, exterior y en ambientes agresivos, de 16 mm de diámetro nominal, resistencia a la compresión 1250 N, resistencia al impacto 6 julios, temperatura de trabajo -45°C hasta 250°C, con grado de protección IP44 según UNE 20324. Instalación fija en superficie.
Código |  | Unidad |  | Descripción | Rendimiento | Precio unitario | Importe
1 |  |  |  | Materiales
mt35aip040a |  | m |  | Tubo rígido de acero inoxidable AISI 304, enchufable, no propagador de la llama, para uso interior, exterior y en ambientes agresivos, de 16 mm de diámetro nominal, resistencia a la compresión 1250 N, resistencia al impacto 6 julios, temperatura de trabajo -45°C hasta 250°C, con grado de protección IP44 según UNE 20324, según UNE-EN 61386-1 y UNE-EN 61386-21, suministrado en barras de 3 m de longitud, incluso abrazaderas, elementos de sujeción y accesorios (curvas, manguitos, tes y codos). | 1 | 49.33 | 49.33
[5 empty] | Subtotal materiales: |  | 49.33
2 |  |  |  | Mano de obra
mo003 |  | h |  | Oficial 1ª electricista. | 0.035 | 22.74 | 0.8
mo102 |  | h |  | Ayudante electricista. | 0.05 | 20.98 | 1.05
[5 empty] | Subtotal mano de obra: |  | 1.85
3 |  |  |  | Costes directos complementarios
|  | % |  | Costes directos complementarios | 2 | 51.18 | 1.02
Coste de mantenimiento decenal: 2,61€ en los primeros 10 años. |  |  |  |  | Costes directos (1+2+3): |  | 52.2