## Hoja 1
IEO031 | m | Canal protectora para alojamiento de mecanismos y cables eléctricos y de telecomunicación.
Canal protectora de PVC, color blanco RAL 9010, de 50x130 mm, con una tapa de 80 mm de anchura, propiedades eléctricas: aislante, no propagador de la llama, con grados de protección IP4X e IK08, con 1 compartimento.
Código |  | Unidad | Descripción | Rendimiento | Precio unitario | Importe
1 |  |  | Materiales
mt35une201ca |  | m | Canal protectora de PVC, color blanco RAL 9010, de 50x130 mm, con una tapa de 80 mm de anchura, propiedades eléctricas: aislante, no propagador de la llama, con grados de protección IP4X e IK08, según UNE-EN 50085-1, suministrada en tramos de 2 m de longitud, con film de protección, para alojamiento de mecanismos y cables eléctricos y de telecomunicación. | 1 | 24.08 | 24.08
|  |  |  | Subtotal materiales: |  | 24.08
2 |  |  | Mano de obra
mo003 |  | h | Oficial 1ª electricista. | 0.13 | 22.74 | 2.96
mo102 |  | h | Ayudante electricista. | 0.065 | 20.98 | 1.36
|  |  |  | Subtotal mano de obra: |  | 4.32
3 |  |  | Costes directos complementarios
|  | % | Costes directos complementarios | 2 | 28.4 | 0.57
Coste de mantenimiento decenal: 1,45€ en los primeros 10 años. |  |  |  | Costes directos (1+2+3): |  | 28.97