## Hoja 1
IEO035 | Ud | Pieza para canal protectora para alojamiento de cables eléctricos y de telecomunicación.
Ángulo de PVC, color gris RAL 7035, de 40x40 mm.
Código |  |  | Unidad | Descripción | Rendimiento | Precio unitario | Importe
1 |  |  |  | Materiales
mt35une103ae |  |  | Ud | Ángulo de PVC, color gris RAL 7035, de 40x40 mm, para colocar a presión. | 1 | 7.49 | 7.49
[5 empty] | Subtotal materiales: |  | 7.49
2 |  |  |  | Mano de obra
mo003 |  |  | h | Oficial 1ª electricista. | 0.055 | 22.74 | 1.25
mo102 |  |  | h | Ayudante electricista. | 0.055 | 20.98 | 1.15
[5 empty] | Subtotal mano de obra: |  | 2.4
3 |  |  |  | Costes directos complementarios
|  |  | % | Costes directos complementarios | 2 | 9.89 | 0.2
Coste de mantenimiento decenal: 0,50€ en los primeros 10 años. |  |  |  |  | Costes directos (1+2+3): |  | 10.09