## Hoja 1
IEO036 | Ud | Pieza para canal protectora para alojamiento de mecanismos y cables eléctricos y de telecomunicación.
Ángulo interior de PVC, color blanco RAL 9010, de 50x80 mm.
Código |  | Unidad | Descripción | Rendimiento | Precio unitario | Importe
1 |  |  | Materiales
mt35une205aa |  | Ud | Ángulo interior de PVC, color blanco RAL 9010, de 50x80 mm, para colocar a presión. | 1 | 13.44 | 13.44
|  |  |  | Subtotal materiales: |  | 13.44
2 |  |  | Mano de obra
mo003 |  | h | Oficial 1ª electricista. | 0.055 | 22.74 | 1.25
mo102 |  | h | Ayudante electricista. | 0.055 | 20.98 | 1.15
|  |  |  | Subtotal mano de obra: |  | 2.4
3 |  |  | Costes directos complementarios
|  | % | Costes directos complementarios | 2 | 15.84 | 0.32
Coste de mantenimiento decenal: 0,81€ en los primeros 10 años. |  |  |  | Costes directos (1+2+3): |  | 16.16