## Hoja 1
IEO036 | Ud |  | Pieza para canal protectora para alojamiento de mecanismos y cables eléctricos y de telecomunicación.
Burlete de suelo, de PVC, color blanco RAL 9010, de 50 mm de anchura y 2 m de longitud.
Código |  | Unidad |  | Descripción | Rendimiento | Precio unitario | Importe
1 |  |  |  | Materiales
mt35une211a |  | Ud |  | Burlete de suelo, de PVC, color blanco RAL 9010, de 50 mm de anchura y 2 m de longitud. | 1 | 4.28 | 4.28
[5 empty] | Subtotal materiales: |  | 4.28
2 |  |  |  | Mano de obra
mo003 |  | h |  | Oficial 1ª electricista. | 0.055 | 22.74 | 1.25
mo102 |  | h |  | Ayudante electricista. | 0.055 | 20.98 | 1.15
[5 empty] | Subtotal mano de obra: |  | 2.4
3 |  |  |  | Costes directos complementarios
|  | % |  | Costes directos complementarios | 2 | 6.68 | 0.13
Coste de mantenimiento decenal: 0,34€ en los primeros 10 años. |  |  |  |  | Costes directos (1+2+3): |  | 6.81