## Hoja 1
IEO040 | m | Bandeja para soporte y conducción de cables eléctricos.
Bandeja perforada de PVC, color gris RAL 7035, de 100x200 mm, resistencia al impacto 20 julios, propiedades eléctricas: aislante, no propagador de la llama, estable frente a los rayos UV y con buen comportamiento a la intemperie y frente a la acción de los agentes químicos, con 1 compartimento, con soporte horizontal, de compuesto termoplástico libre de halógenos, color gris RAL 7035.
Código |  | Unidad | Descripción | Rendimiento | Precio unitario | Importe
1 |  |  | Materiales
mt35une001g |  | m | Bandeja perforada de PVC, color gris RAL 7035, de 100x200 mm, resistencia al impacto 20 julios, propiedades eléctricas: aislante, no propagador de la llama, estable frente a los rayos UV y con buen comportamiento a la intemperie y frente a la acción de los agentes químicos, según UNE-EN 61537, suministrada en tramos de 3 m de longitud, para soporte y conducción de cables eléctricos. | 1 | 28.91 | 28.91
mt35une006b |  | Ud | Pieza de unión entre tramos de bandeja, de PVC, color gris RAL 7035, de 100 mm de altura, con tornillos con tuerca de acero galvanizado clase 6. | 0.667 | 13.12 | 8.75
mt35une015bf |  | Ud | Soporte horizontal, de compuesto termoplástico libre de halógenos, color gris RAL 7035, con tornillos con tuerca de acero galvanizado clase 6. | 0.667 | 13.14 | 8.76
|  |  |  | Subtotal materiales: |  | 46.42
2 |  |  | Mano de obra
mo003 |  | h | Oficial 1ª electricista. | 0.267 | 22.74 | 6.07
mo102 |  | h | Ayudante electricista. | 0.133 | 20.98 | 2.79
|  |  |  | Subtotal mano de obra: |  | 8.86
3 |  |  | Costes directos complementarios
|  | % | Costes directos complementarios | 2 | 55.28 | 1.11
Coste de mantenimiento decenal: 2,82€ en los primeros 10 años. |  |  |  | Costes directos (1+2+3): |  | 56.39