## Hoja 1
IER010 | Ud | Grupo electrógeno.
Grupo electrógeno de funcionamiento manual, con motor diesel, Kohler y alternador Mecc Alte trifásico de 230/400 V de tensión y 50 Hz de frecuencia a 1500 r.p.m., de 40 kVA de potencia de funcionamiento principal (PRP) y 44 kVA de potencia de funcionamiento de tiempo limitado (LTP), de 1700x730x1614 mm, con cuadro eléctrico de protección, distribución y control para arranque manual.
Código |  | Unidad | Descripción | Rendimiento | Precio unitario | Importe
1 |  |  | Materiales
mt35gei040gg |  | Ud | Grupo electrógeno de funcionamiento manual, con motor diesel, Kohler y alternador Mecc Alte trifásico de 230/400 V de tensión y 50 Hz de frecuencia a 1500 r.p.m., de 40 kVA de potencia de funcionamiento principal (PRP) y 44 kVA de potencia de funcionamiento de tiempo limitado (LTP), de 1700x730x1614 mm, formado por un conjunto de motor y alternador sobre bastidor de acero de alta resistencia, revestido con una capa de fosfato de zinc y acabado con pintura de poliéster, depósito de combustible de 105 litros de capacidad, motor refrigerado por agua con ventilador mecánico, silenciador, alternador de carga de batería con toma de tierra, batería de arranque con protección de bornes, conector para pica de toma de tierra (no incluida en este precio), protecciones de seguridad en partes calientes, móviles y con electricidad, y cuadro eléctrico de protección, distribución y control para arranque manual, compuesto por una central digital, llave de contacto, pulsador de parada de emergencia, instrumentos de medida, protecciones magnetotérmicas, protección diferencial y fusibles. | 1 | 5999.84 | 5999.84
|  |  |  | Subtotal materiales: |  | 5999.84
2 |  |  | Mano de obra
mo003 |  | h | Oficial 1ª electricista. | 0.283 | 22.74 | 6.44
mo102 |  | h | Ayudante electricista. | 0.283 | 20.98 | 5.94
|  |  |  | Subtotal mano de obra: |  | 12.38
3 |  |  | Costes directos complementarios
|  | % | Costes directos complementarios | 2 | 6012.22 | 120.24
Coste de mantenimiento decenal: 15.024,53€ en los primeros 10 años. |  |  |  | Costes directos (1+2+3): |  | 6132.46