## Hoja 1
IFB006 | m | Tubería para alimentación de agua potable, enterrada.
Tubería para alimentación de agua potable, enterrada, formada por tubo de polipropileno copolímero random resistente a la temperatura (PP-RCT), de color verde, SDR7,4, serie 3,2, de 32 mm de diámetro exterior y 4,4 mm de espesor, colocado sobre lecho de arena de 10 cm de espesor, en el fondo de la zanja previamente excavada, debidamente compactada y nivelada con pisón vibrante de guiado manual, relleno lateral compactando hasta los riñones y posterior relleno con la misma arena hasta 10 cm por encima de la generatriz superior de la tubería. Incluso accesorios y piezas especiales. El precio no incluye la excavación ni el relleno del trasdós.
Código |  | Unidad | Descripción | Rendimiento | Precio unitario | Importe
1 |  |  | Materiales
mt01ara010a |  | m³ | Arena con granulometría de 0 a 5 mm de diámetro, limpia. | 0.092 | 14.3 | 1.32
mt37tpj014cg |  | m | Tubo de polipropileno copolímero random resistente a la temperatura (PP-RCT), de color verde, SDR7,4, serie 3,2, de 32 mm de diámetro exterior y 4,4 mm de espesor, según UNE-EN ISO 15874-2, con el precio incrementado el 30% en concepto de accesorios y piezas especiales. | 1 | 10.1 | 10.1
|  |  |  | Subtotal materiales: |  | 11.42
2 |  |  | Mano de obra
mo020 |  | h | Oficial 1ª construcción. | 0.018 | 22.13 | 0.4
mo113 |  | h | Peón ordinario construcción. | 0.018 | 20.78 | 0.37
mo008 |  | h | Oficial 1ª fontanero. | 0.06 | 22.74 | 1.36
mo107 |  | h | Ayudante fontanero. | 0.06 | 20.98 | 1.26
|  |  |  | Subtotal mano de obra: |  | 3.39
3 |  |  | Costes directos complementarios
|  | % | Costes directos complementarios | 2 | 14.81 | 0.3
Coste de mantenimiento decenal: 0,76€ en los primeros 10 años. |  |  |  | Costes directos (1+2+3): |  | 15.11