## Hoja 1
IFB010 | Ud | Alimentación de agua potable.
Alimentación de agua potable, de 8 m de longitud, colocada superficialmente y fijada al paramento, formada por tubo de acero inoxidable clase 1.4301 según UNE-EN 10088-1 (AISI 304), con soldadura longitudinal, de 18 mm de diámetro exterior y 0,7 mm de espesor, serie 1 según UNE-EN 10312; llave de corte general de compuerta de filtro retenedor de residuos; grifo de comprobación y válvula de retención. Incluso material auxiliar para montaje y sujeción a la obra, accesorios y piezas especiales.
Código |  |  | Unidad | Descripción |  | Rendimiento |  | Precio unitario | Importe
1 |  |  |  | Materiales
mt37svc010a |  |  | Ud | Válvula de compuerta de latón fundido, para roscar, de 1/2". |  | 2 |  | 4.96 | 9.92
mt37www060b |  |  | Ud | Filtro retenedor de residuos de latón, con tamiz de acero inoxidable con perforaciones de 0,4 mm de diámetro, con rosca de 1/2", para una presión máxima de trabajo de 16 bar y una temperatura máxima de 110°C. |  | 1 |  | 4.21 | 4.21
mt37sgl012a |  |  | Ud | Grifo de comprobación de latón, para roscar, de 1/2". |  | 1 |  | 5.14 | 5.14
mt37svr010a |  |  | Ud | Válvula de retención de latón para roscar de 1/2". |  | 1 |  | 4.3 | 4.3
mt08tai420d |  |  | Ud | Material auxiliar para montaje y sujeción a la obra de las tuberías de acero inoxidable con soldadura, de 18 mm de diámetro exterior. |  | 8 |  | 0.1 | 0.8
mt08tai020dc |  |  | m | Tubo de acero inoxidable clase 1.4301 según UNE-EN 10088-1 (AISI 304), con soldadura longitudinal, de 18 mm de diámetro exterior y 0,7 mm de espesor, serie 1 según UNE-EN 10312, con el precio incrementado el 10% en concepto de accesorios y piezas especiales. |  | 8 |  | 2.12 | 16.96
[6 empty] | Subtotal materiales: |  |  | 41.33
2 |  |  |  | Mano de obra
mo008 |  |  | h | Oficial 1ª fontanero. |  | 0.85 |  | 22.74 | 19.33
mo107 |  |  | h | Ayudante fontanero. |  | 0.85 |  | 20.98 | 17.83
[6 empty] | Subtotal mano de obra: |  |  | 37.16
3 |  |  |  | Costes directos complementarios
|  |  | % | Costes directos complementarios |  | 2 |  | 78.49 | 1.57
Coste de mantenimiento decenal: 4,00€ en los primeros 10 años. | [5 empty] | Costes directos (1+2+3): |  |  | 80.06
Referencia y título de la norma |  |  |  |  | Aplicabilidad(a) |  | Obligatoriedad(b) |  | Sistema(c)
EN 10312:2002 |  |  |  |  | 142006 |  | 142007 |  | 4
Tubos y racores de acero inoxidable para el transporte de líquidos acuosos incluyendo agua para el consumo humano. Condiciones técnicas de suministro
EN 10312:2002/A1:2005
(a) Fecha de aplicabilidad de la norma armonizada
(b) Fecha en que finaliza el período de coexistencia
(c) Sistema de evaluación y verificación de la constancia de las prestaciones