## Hoja 1
IFB010 | Ud | Alimentación de agua potable.
Alimentación de agua potable, de 8 m de longitud, colocada superficialmente y fijada al paramento, formada por tubo de acero galvanizado estirado sin soldadura, serie M, de 1 1/4" DN 32 mm de diámetro y 3,2 mm de espesor; llave de corte general de compuerta de filtro retenedor de residuos; grifo de comprobación y válvula de retención. Incluso material auxiliar para montaje y sujeción a la obra, accesorios y piezas especiales.
Código |  |  | Unidad | Descripción | Rendimiento | Precio unitario | Importe
1 |  |  |  | Materiales
mt37svc010i |  |  | Ud | Válvula de compuerta de latón fundido, para roscar, de 1 1/4". | 2 | 14.2 | 28.4
mt37www060f |  |  | Ud | Filtro retenedor de residuos de latón, con tamiz de acero inoxidable con perforaciones de 0,5 mm de diámetro, con rosca de 1 1/4", para una presión máxima de trabajo de 16 bar y una temperatura máxima de 110°C. | 1 | 18.67 | 18.67
mt37sgl012a |  |  | Ud | Grifo de comprobación de latón, para roscar, de 1/2". | 1 | 5.14 | 5.14
mt37svr010d |  |  | Ud | Válvula de retención de latón para roscar de 1 1/4". | 1 | 13.4 | 13.4
mt08tag400e |  |  | Ud | Material auxiliar para montaje y sujeción a la obra de las tuberías de acero galvanizado, de 1 1/4" DN 32 mm. | 8 | 0.83 | 6.64
mt08tag015eg |  |  | m | Tubo de acero galvanizado estirado sin soldadura, serie M, de 1 1/4" DN 32 mm de diámetro y 3,2 mm de espesor, según UNE-EN 10255, con el precio incrementado el 30% en concepto de accesorios y piezas especiales. | 8 | 21.65 | 173.2
[5 empty] | Subtotal materiales: |  | 245.45
2 |  |  |  | Mano de obra
mo008 |  |  | h | Oficial 1ª fontanero. | 2.07 | 22.74 | 47.07
mo107 |  |  | h | Ayudante fontanero. | 2.07 | 20.98 | 43.43
[5 empty] | Subtotal mano de obra: |  | 90.5
3 |  |  |  | Costes directos complementarios
|  |  | % | Costes directos complementarios | 2 | 335.95 | 6.72
Coste de mantenimiento decenal: 17,13€ en los primeros 10 años. |  |  |  |  | Costes directos (1+2+3): |  | 342.67