## Hoja 1
IFD010 | Ud | Grupo de presión para edificios.
Grupo de presión de agua, modelo SMART FLOW+ AP SM+ B/20-1 "EBARA", formado por: una bomba centrífuga multicelular CVM B/20, con una potencia de 1,5 kW, cuerpos de aspiración e impulsión y contrabridas de hierro fundido, eje y camisa externa de acero inoxidable, impulsores de policarbonato con fibra de vidrio, cierre mecánico, motor asíncrono de 2 polos, eficiencia IE3, aislamiento clase F, protección IP44, para alimentación trifásica a 400 V, equipo de regulación y control con un variador de frecuencia (presión constante) E-SPD+, bancada metálica, válvulas de corte y antirretorno, manómetro, un depósito de membrana, de chapa de acero de 50 l, válvula de corte en aspiración y. Incluso tubos entre los distintos elementos y accesorios. Totalmente montado, conexionado y puesto en marcha por la empresa instaladora para la comprobación de su correcto funcionamiento. Sin incluir la instalación eléctrica.
Código |  | Unidad | Descripción | Rendimiento | Precio unitario | Importe
1 |  |  | Materiales
mt37bce115Be |  | Ud | Grupo de presión de agua, modelo SMART FLOW+ AP SM+ B/20-1 "EBARA", formado por: una bomba centrífuga multicelular CVM B/20, con una potencia de 1,5 kW, cuerpos de aspiración e impulsión y contrabridas de hierro fundido, eje y camisa externa de acero inoxidable, impulsores de policarbonato con fibra de vidrio, cierre mecánico, motor asíncrono de 2 polos, eficiencia IE3, aislamiento clase F, protección IP44, para alimentación trifásica a 400 V, equipo de regulación y control con un variador de frecuencia (presión constante) E-SPD+, bancada metálica, válvulas de corte y antirretorno, manómetro, un depósito de membrana, de chapa de acero de 50 l, válvula de corte en aspiración y. | 1 | 2887 | 2887
mt37bce510a |  | Ud | Juego de 4 amortiguadores antivibración para la bancada del grupo de presión, "EBARA". | 1 | 80 | 80
mt37www010 |  | Ud | Material auxiliar para instalaciones de fontanería. | 1 | 1.4 | 1.4
|  |  |  | Subtotal materiales: |  | 2968.4
2 |  |  | Mano de obra
mo008 |  | h | Oficial 1ª fontanero. | 4.7 | 22.74 | 106.88
mo107 |  | h | Ayudante fontanero. | 2.35 | 20.98 | 49.3
|  |  |  | Subtotal mano de obra: |  | 156.18
3 |  |  | Costes directos complementarios
|  | % | Costes directos complementarios | 4 | 3124.58 | 124.98
Coste de mantenimiento decenal: 3.444,53€ en los primeros 10 años. |  |  |  | Costes directos (1+2+3): |  | 3249.56