## Hoja 1
IFD030 | Ud | Grupo de presión para red de aprovechamiento de aguas pluviales.
Grupo de presión para aprovechamiento de aguas pluviales, con 2 bombas centrífugas multietapas, de acero inoxidable, autoaspirantes, alimentación trifásica (400V/50Hz), caudal máximo 8 m³/h, altura máxima de impulsión 57 m, altura máxima de aspiración 8 m, presión máxima de trabajo 10 bar, potencia nominal total de los motores 1,1 kW, protección IP54, aislamiento clase F.
Código |  | Unidad | Descripción | Rendimiento | Precio unitario | Importe
1 |  |  | Materiales
mt37bcw820a |  | Ud | Grupo de presión para aprovechamiento de aguas pluviales, con 2 bombas centrífugas multietapas, de acero inoxidable, autoaspirantes, alimentación trifásica (400V/50Hz), caudal máximo 8 m³/h, altura máxima de impulsión 57 m, altura máxima de aspiración 8 m, presión máxima de trabajo 10 bar, potencia nominal total de los motores 1,1 kW, protección IP54, aislamiento clase F, bastidor de tubo de acero con resistencia a la corrosión, conexión de impulsión de 1 1/2", vaso de expansión de 8 l, manómetro, conexión de aspiración de 1 1/4", conexión de realimentación de agua potable de 50 mm de diámetro nominal, llaves de corte, válvula antirretorno, depósito de realimentación de agua potable de 400 l con válvula de flotador, cuadro eléctrico con sistema electrónico de control con pantalla LCD, válvula magnética, sonda de presión, sonda de nivel y conexión para alarma antidesbordamiento. | 1 | 7013.1 | 7013.1
|  |  |  | Subtotal materiales: |  | 7013.1
2 |  |  | Mano de obra
mo008 |  | h | Oficial 1ª fontanero. | 0.5 | 22.74 | 11.37
mo107 |  | h | Ayudante fontanero. | 0.25 | 20.98 | 5.25
|  |  |  | Subtotal mano de obra: |  | 16.62
3 |  |  | Costes directos complementarios
|  | % | Costes directos complementarios | 4 | 7029.72 | 281.19
Coste de mantenimiento decenal: 7.749,56€ en los primeros 10 años. |  |  |  | Costes directos (1+2+3): |  | 7310.91