## Hoja 1
IFD050 | Ud | Depósito de superficie prefabricado para agua potable.
Depósito de superficie de poliéster reforzado con fibra de vidrio, cilíndrico, de 200 l, para agua potable, con válvula de corte de compuerta de 1" DN 25 mm y electroválvula con interruptor de nivel, para la entrada y válvula de corte de compuerta de 1" DN 25 mm para la salida.
Código |  | Unidad | Descripción | Rendimiento | Precio unitario | Importe
1 |  |  | Materiales
mt37sve010b |  | Ud | Válvula de esfera de latón niquelado para roscar de 1/2". | 1 | 4.95 | 4.95
mt37svc010f |  | Ud | Válvula de compuerta de latón fundido, para roscar, de 1". | 2 | 9.14 | 18.28
mt37sev010g |  | Ud | Electroválvula de latón de 1" Ø interior 25 mm, normalmente cerrada. | 1 | 90.13 | 90.13
mt37inl010 |  | Ud | Interruptor de nivel de 10 A, con boya, contrapeso y cable. | 1 | 15 | 15
mt37dps020a |  | Ud | Depósito de poliéster reforzado con fibra de vidrio, cilíndrico, de 200 l, con tapa, aireador y rebosadero, para colocar en superficie. | 1 | 170.05 | 170.05
mt37www010 |  | Ud | Material auxiliar para instalaciones de fontanería. | 1 | 1.4 | 1.4
|  |  |  | Subtotal materiales: |  | 299.81
2 |  |  | Mano de obra
mo008 |  | h | Oficial 1ª fontanero. | 0.76 | 22.74 | 17.28
mo107 |  | h | Ayudante fontanero. | 0.76 | 20.98 | 15.94
mo003 |  | h | Oficial 1ª electricista. | 0.15 | 22.74 | 3.41
|  |  |  | Subtotal mano de obra: |  | 36.63
3 |  |  | Costes directos complementarios
|  | % | Costes directos complementarios | 2 | 336.44 | 6.73
Coste de mantenimiento decenal: 37,75€ en los primeros 10 años. |  |  |  | Costes directos (1+2+3): |  | 343.17