## Hoja 1
IFI010 | Ud | Instalación interior para aseo.
Instalación interior de fontanería para aseo con dotación para: inodoro, lavabo sencillo, realizada con tubo de polipropileno copolímero random resistente a la temperatura (PP-RCT), de color verde, serie 3,2, para la red de agua fría y caliente que conecta la derivación particular o una de sus ramificaciones con cada uno de los aparatos sanitarios, con los diámetros necesarios para cada punto de servicio. Incluso llaves de paso de cuarto húmedo para el corte del suministro de agua, de polipropileno copolímero random (PP-R), material auxiliar para montaje y sujeción a la obra, derivación particular, accesorios de derivaciones. El precio no incluye las ayudas de albañilería para instalaciones.
Código |  | Unidad | Descripción | Rendimiento | Precio unitario | Importe
1 |  |  | Materiales
mt37tpj404a |  | Ud | Material auxiliar para montaje y sujeción a la obra de las tuberías de polipropileno copolímero random resistente a la temperatura (PP-RCT), SDR7,4, serie 3,2, de 20 mm de diámetro exterior. | 23.1 | 0.18 | 4.16
mt37tpj014ag |  | m | Tubo de polipropileno copolímero random resistente a la temperatura (PP-RCT), de color verde, SDR7,4, serie 3,2, de 20 mm de diámetro exterior y 2,8 mm de espesor, según UNE-EN ISO 15874-2, con el precio incrementado el 30% en concepto de accesorios y piezas especiales. | 23.1 | 4.56 | 105.34
mt37sva010a |  | Ud | Llave de paso para empotrar, de asiento plano, de 3/4" de diámetro, calidad básica. | 2 | 12.92 | 25.84
|  |  |  | Subtotal materiales: |  | 135.34
2 |  |  | Mano de obra
mo008 |  | h | Oficial 1ª fontanero. | 4.505 | 22.74 | 102.44
mo107 |  | h | Ayudante fontanero. | 4.505 | 20.98 | 94.51
|  |  |  | Subtotal mano de obra: |  | 196.95
3 |  |  | Costes directos complementarios
|  | % | Costes directos complementarios | 2 | 332.29 | 6.65
Coste de mantenimiento decenal: 37,28€ en los primeros 10 años. |  |  |  | Costes directos (1+2+3): |  | 338.94