## Hoja 1
IFM005 | m | Tubería para montante, colocada superficialmente.
Tubería para montante de fontanería, colocada superficialmente y fijada al paramento, formada por tubo de policloruro de vinilo clorado (PVC-C), de 25 mm de diámetro exterior, PN=16 bar y 1,9 mm de espesor. Incluso material auxiliar para montaje y sujeción a la obra, accesorios y piezas especiales.
Código |  | Unidad | Descripción | Rendimiento | Precio unitario | Importe
1 |  |  | Materiales
mt37tvg400a |  | Ud | Material auxiliar para montaje y sujeción a la obra de las tuberías de policloruro de vinilo clorado (PVC-C), de 25 mm de diámetro exterior. | 1 | 0.23 | 0.23
mt37tvg010ad |  | m | Tubo de policloruro de vinilo clorado (PVC-C), de 25 mm de diámetro exterior, PN=16 bar y 1,9 mm de espesor, según UNE-EN ISO 15877-2, con el precio incrementado el 15% en concepto de accesorios y piezas especiales. | 1 | 8.56 | 8.56
|  |  |  | Subtotal materiales: |  | 8.79
2 |  |  | Mano de obra
mo008 |  | h | Oficial 1ª fontanero. | 0.05 | 22.74 | 1.14
mo107 |  | h | Ayudante fontanero. | 0.05 | 20.98 | 1.05
|  |  |  | Subtotal mano de obra: |  | 2.19
3 |  |  | Costes directos complementarios
|  | % | Costes directos complementarios | 2 | 10.98 | 0.22
Coste de mantenimiento decenal: 0,56€ en los primeros 10 años. |  |  |  | Costes directos (1+2+3): |  | 11.2