## Hoja 1
IFM010 | Ud |  | Montante.
Montante de 12 m de longitud, colocado superficialmente y fijado al paramento, formado por tubo de acero inoxidable clase 1.4301 según UNE-EN 10088-1 (AISI 304), con soldadura longitudinal, de 15 mm de diámetro exterior y 0,6 mm de espesor, serie 1 según UNE-EN 10312; purgador automático de aire de latón y llave de paso de esfera de latón niquelado. Incluso material auxiliar para montaje y sujeción a la obra, accesorios y piezas especiales.
Código |  | Unidad |  | Descripción |  | Rendimiento |  | Precio unitario | Importe
1 |  |  |  | Materiales
mt08tai420c |  | Ud |  | Material auxiliar para montaje y sujeción a la obra de las tuberías de acero inoxidable con soldadura, de 15 mm de diámetro exterior. |  | 12 |  | 0.08 | 0.96
mt08tai020cd |  | m |  | Tubo de acero inoxidable clase 1.4301 según UNE-EN 10088-1 (AISI 304), con soldadura longitudinal, de 15 mm de diámetro exterior y 0,6 mm de espesor, serie 1 según UNE-EN 10312, con el precio incrementado el 15% en concepto de accesorios y piezas especiales. |  | 12 |  | 1.83 | 21.96
mt37sgl020d |  | Ud |  | Purgador automático de aire con boya y rosca de 1/2" de diámetro, cuerpo y tapa de latón, para una presión máxima de trabajo de 10 bar y una temperatura máxima de 110°C. |  | 1 |  | 8.75 | 8.75
mt37sve010b |  | Ud |  | Válvula de esfera de latón niquelado para roscar de 1/2". |  | 1 |  | 4.95 | 4.95
[6 empty] | Subtotal materiales: |  |  | 36.62
2 |  |  |  | Mano de obra
mo008 |  | h |  | Oficial 1ª fontanero. |  | 1.05 |  | 22.74 | 23.88
mo107 |  | h |  | Ayudante fontanero. |  | 1.05 |  | 20.98 | 22.03
[6 empty] | Subtotal mano de obra: |  |  | 45.91
3 |  |  |  | Costes directos complementarios
|  | % |  | Costes directos complementarios |  | 2 |  | 82.53 | 1.65
Coste de mantenimiento decenal: 4,21€ en los primeros 10 años. | [5 empty] | Costes directos (1+2+3): |  |  | 84.18
Referencia y título de la norma |  |  |  |  | Aplicabilidad(a) |  | Obligatoriedad(b) |  | Sistema(c)
EN 10312:2002 |  |  |  |  | 142006 |  | 142007 |  | 4
Tubos y racores de acero inoxidable para el transporte de líquidos acuosos incluyendo agua para el consumo humano. Condiciones técnicas de suministro
EN 10312:2002/A1:2005
(a) Fecha de aplicabilidad de la norma armonizada
(b) Fecha en que finaliza el período de coexistencia
(c) Sistema de evaluación y verificación de la constancia de las prestaciones