## Hoja 1
IFM010 | Ud |  | Montante.
Montante de 12 m de longitud, colocado superficialmente y fijado al paramento, formado por tubo de polietileno reticulado (PE-Xa), serie 5, de 63 mm de diámetro exterior, PN=6 atm y 5,8 mm de espesor, suministrado en rollos; purgador automático de aire de latón y llave de paso de esfera de latón niquelado. Incluso material auxiliar para montaje y sujeción a la obra, accesorios y piezas especiales.
Código |  | Unidad |  | Descripción | Rendimiento | Precio unitario | Importe
1 |  |  |  | Materiales
mt37tpu400g |  | Ud |  | Material auxiliar para montaje y sujeción a la obra de las tuberías de polietileno reticulado (PE-Xa), serie 5, de 63 mm de diámetro exterior. | 12 | 1.69 | 20.28
mt37tpu010gd |  | m |  | Tubo de polietileno reticulado (PE-Xa), serie 5, de 63 mm de diámetro exterior, PN=6 atm y 5,8 mm de espesor, suministrado en rollos, según UNE-EN ISO 15875-2, con el precio incrementado el 15% en concepto de accesorios y piezas especiales. | 12 | 38.96 | 467.52
mt37sgl020d |  | Ud |  | Purgador automático de aire con boya y rosca de 1/2" de diámetro, cuerpo y tapa de latón, para una presión máxima de trabajo de 10 bar y una temperatura máxima de 110°C. | 1 | 8.75 | 8.75
mt37sve010g |  | Ud |  | Válvula de esfera de latón niquelado para roscar de 2". | 1 | 39.38 | 39.38
[5 empty] | Subtotal materiales: |  | 535.93
2 |  |  |  | Mano de obra
mo008 |  | h |  | Oficial 1ª fontanero. | 1.23 | 22.74 | 27.97
mo107 |  | h |  | Ayudante fontanero. | 1.23 | 20.98 | 25.81
[5 empty] | Subtotal mano de obra: |  | 53.78
3 |  |  |  | Costes directos complementarios
|  | % |  | Costes directos complementarios | 2 | 589.71 | 11.79
Coste de mantenimiento decenal: 30,08€ en los primeros 10 años. |  |  |  |  | Costes directos (1+2+3): |  | 601.5