## Hoja 1
IFM010 | Ud |  | Montante.
Montante de 12 m de longitud, colocado superficialmente y fijado al paramento, formado por tubo de polietileno reticulado (PE-Xa), serie 5, de 20 mm de diámetro exterior, PN=6 atm y 1,9 mm de espesor, suministrado en rollos; purgador automático de aire de latón y llave de paso de compuerta de latón fundido. Incluso material auxiliar para montaje y sujeción a la obra, accesorios y piezas especiales.
Código |  | Unidad |  | Descripción | Rendimiento | Precio unitario | Importe
1 |  |  |  | Materiales
mt37tpu400b |  | Ud |  | Material auxiliar para montaje y sujeción a la obra de las tuberías de polietileno reticulado (PE-Xa), serie 5, de 20 mm de diámetro exterior. | 12 | 0.16 | 1.92
mt37tpu010bd |  | m |  | Tubo de polietileno reticulado (PE-Xa), serie 5, de 20 mm de diámetro exterior, PN=6 atm y 1,9 mm de espesor, suministrado en rollos, según UNE-EN ISO 15875-2, con el precio incrementado el 15% en concepto de accesorios y piezas especiales. | 12 | 3.63 | 43.56
mt37sgl020d |  | Ud |  | Purgador automático de aire con boya y rosca de 1/2" de diámetro, cuerpo y tapa de latón, para una presión máxima de trabajo de 10 bar y una temperatura máxima de 110°C. | 1 | 8.75 | 8.75
mt37svc010a |  | Ud |  | Válvula de compuerta de latón fundido, para roscar, de 1/2". | 1 | 4.96 | 4.96
[5 empty] | Subtotal materiales: |  | 59.19
2 |  |  |  | Mano de obra
mo008 |  | h |  | Oficial 1ª fontanero. | 0.63 | 22.74 | 14.33
mo107 |  | h |  | Ayudante fontanero. | 0.63 | 20.98 | 13.22
[5 empty] | Subtotal mano de obra: |  | 27.55
3 |  |  |  | Costes directos complementarios
|  | % |  | Costes directos complementarios | 2 | 86.74 | 1.73
Coste de mantenimiento decenal: 4,42€ en los primeros 10 años. |  |  |  |  | Costes directos (1+2+3): |  | 88.47