## Hoja 1
IGI005 | m | Tubería para instalación interior de gas.
Tubería con vaina metálica, para instalación interior de gas, formada por tubo de cobre estirado en frío sin soldadura, diámetro D=10/12 mm y 1 mm de espesor. Instalación en superficie. Incluso material auxiliar para montaje y sujeción a la obra, pasta de relleno, accesorios y piezas especiales colocados mediante soldadura fuerte por capilaridad.
Código |  |  | Unidad | Descripción |  | Rendimiento |  | Precio unitario | Importe
1 |  |  |  | Materiales
mt43tco010ad |  |  | m | Tubo de cobre estirado en frío sin soldadura, diámetro D=10/12 mm y 1 mm de espesor, según UNE-EN 1057, con el precio incrementado el 15% en concepto de accesorios y piezas especiales. |  | 1 |  | 1.89 | 1.89
mt43www020a |  |  | m | Tubo metálico de 25 mm de diámetro y 1,5 mm de espesor, incluso abrazaderas, elementos de sujeción y accesorios (curvas, manguitos, tes y codos). |  | 1 |  | 1.62 | 1.62
mt27tec020 |  |  | kg | Pasta hidrófuga. |  | 0.04 |  | 0.6 | 0.02
[6 empty] | Subtotal materiales: |  |  | 3.53
2 |  |  |  | Mano de obra
mo010 |  |  | h | Oficial 1ª instalador de gas. |  | 0.18 |  | 22.74 | 4.09
mo109 |  |  | h | Ayudante instalador de gas. |  | 0.18 |  | 20.98 | 3.78
[6 empty] | Subtotal mano de obra: |  |  | 7.87
3 |  |  |  | Costes directos complementarios
|  |  | % | Costes directos complementarios |  | 2 |  | 11.4 | 0.23
Coste de mantenimiento decenal: 1,05€ en los primeros 10 años. | [5 empty] | Costes directos (1+2+3): |  |  | 11.63
Referencia y título de la norma |  |  |  |  | Aplicabilidad(a) |  | Obligatoriedad(b) |  | Sistema(c)
EN 1057:2006+A1:2010 |  |  |  |  | 1122010 |  | 1122010 |  | 1/3/4
Cobre y aleaciones de cobre. Tubos redondos de cobre, sin soldadura, para agua y gas en aplicaciones sanitarias y de calefacción.
(a) Fecha de aplicabilidad de la norma armonizada
(b) Fecha en que finaliza el período de coexistencia
(c) Sistema de evaluación y verificación de la constancia de las prestaciones