## Hoja 1
IOD100 | Ud |  | Central de detección automática de incendios, analógica.
Central de detección automática de incendios, analógica, multiprocesada, de 4 lazos de detección, ampliable hasta 8 lazos, de 128 direcciones de capacidad máxima por lazo, con caja metálica y tapa de ABS, con módulo de alimentación, rectificador de corriente y cargador de batería, módulo de control con display retroiluminado, leds indicadores de alarma y avería, teclado de membrana de acceso a menú de control y programación, registro histórico de las últimas 1000 incidencias, hasta 4 zonas totalmente programables e interfaz USB para la comunicación de datos, la programación y el mantenimiento remoto, con módulo de supervisión de sirena.
Código |  | Unidad |  | Descripción | Rendimiento | Precio unitario | Importe
1 | [8 empty] | Materiales
mt41pig500c |  | Ud |  | Central de detección automática de incendios, analógica, multiprocesada, de 4 lazos de detección, ampliable hasta 8 lazos, de 128 direcciones de capacidad máxima por lazo, con caja metálica y tapa de ABS, con módulo de alimentación, rectificador de corriente y cargador de batería, módulo de control con display retroiluminado, leds indicadores de alarma y avería, teclado de membrana de acceso a menú de control y programación, registro histórico de las últimas 1000 incidencias, hasta 4 zonas totalmente programables e interfaz USB para la comunicación de datos, la programación y el mantenimiento remoto, según UNE 23007-2 y UNE 23007-4. | 1 | 1365.76 | 1365.76
mt41pig501 |  | Ud |  | Módulo de lazo, de 128 direcciones de capacidad máxima. | 2 | 121.25 | 242.5
mt41rte030d |  | Ud |  | Batería de 12 V y 7 Ah. | 2 | 24.25 | 48.5
mt41pig032 |  | Ud |  | Módulo de supervisión de sirena o campana. | 1 | 7.84
[5 empty] | Subtotal materiales: |  | 1664.6
2 |  |  |  | Mano de obra
mo006 |  | h |  | Oficial 1ª instalador de redes y equipos de detección y seguridad. | 19.1 | 22.74 | 434.33
mo105 |  | h |  | Ayudante instalador de redes y equipos de detección y seguridad. | 19.1 | 20.98 | 400.72
[5 empty] | Subtotal mano de obra: |  | 835.05
3 |  |  |  | Costes directos complementarios
|  | % |  | Costes directos complementarios | 2 | 2499.65 | 49.99
Coste de mantenimiento decenal: 6.017,15€ en los primeros 10 años. |  |  |  |  | Costes directos (1+2+3): |  | 2549.64
Referencia y título de la norma |  |  |  |  | Aplicabilidad(a) | Obligatoriedad(b) |  | Sistema(c)
EN 54-2:1997 |  |  |  |  | 112008 | 182009 |  |  | 1
Sistemas de detección y de alarma de incendios. Parte 2: Equipos de control e indicación.
EN 54-2:1997/AC:1999 |  |  |  |  | 112008 | 112008
EN 54-2:1997/A1:2006 |  |  |  |  | 112008 | 182009
(a) Fecha de aplicabilidad de la norma armonizada
(b) Fecha en que finaliza el período de coexistencia
(c) Sistema de evaluación y verificación de la constancia de las prestaciones